## 鉛直
１）改良地盤の鉛直支持力の検討 | [8 empty] | （3）改良地盤の許容鉛直支持力の検討結果
（1）改良地盤の許容鉛直支持力の算定
qa= | min ( qa1, qa2 ) | [7 empty] | 基礎符号 |  |  |  | F2C | F1 | F3B | F2B | F21 | F4 | F3 | F2A | F1A | F2
[9 empty] | 位置 |  |  |  | 4-B | 2A-A | 1-E | 1-F | 1A-C | 3-C | 3-D | 1A-E | 1A-D | 1-A
＜複合地盤としての鉛直支持力機構より求められる鉛直支持力度qa1＞ | [8 empty] | 改良体 概要 | 改良体の直径 | d | [m] | 1 | 1 | 1 | 1 | 1
qa1= | 1 / Fs { qd・Ab + Σ ( τdi ・ hi ) Ls } / Af | [8 empty] | 改良体の間隔 | d' | [m] | 1 | 1 | 1 | 1 | 1
[10 empty] | 改良体長さ | L | [m] | 10 | 10 | 2.5 | 2.5 | 4
| qa： | 改良地盤の許容鉛直支持力 | [7 empty] | 改良体の設計基準強度 | Fc | [kN/m2] | 1400 | 1000 | 700 | 700 | 700
| qa1： | 複合地盤としての鉛直力支持力機構より求まる許容鉛直支持力度 | [6 empty] | 改良下部地盤 | 粘着力 | C | [kN/m2] | 0 | 0 | 0 | 0 | 0
| qa2： | 改良体が独立して支持するとした場合の鉛直支持力機構より求まる許容鉛直支持力度 | [7 empty] | 内部摩擦角 | φ | [°] | 33.4391 | 33.4391 | 33.4391 | 33.4391 | 33.4391
| qd： | 下部地盤における極限鉛直支持力度 | [7 empty] | 下部地盤のγ（水中） | γ1 | [kN/m3] | 8 | 8 | 8 | 8 | 8
| Ab： | 改良地盤の底面積 | [7 empty] | 改良体先端平均N値 | N |  | 17 | 17 | 17 | 17 | 17
| τdi： | 改良地盤周面に作用する許容周面摩擦力度 | [7 empty] | ﾌｰﾁﾝｸﾞ巾(短辺） | Bb | [m] | 1 | 2 | 1 | 1 | 1
| hi： | 層厚 | [7 empty] | ﾌｰﾁﾝｸﾞ奥行 | Lb | [m] | 1 | 2 | 2 | 1 | 2
| Ls： | 改良地盤の外周の長さ | [7 empty] | 改良体本数 | n | [本] | 1 | 4 | 2 | 1 | 2
[10 empty] | 改良体の面積（一本） | Ap | [m2] | 0.7854 | 0.7854 | 0.7854 | 0.7854 | 0.7854
| Ru： | 改良体の極限鉛直支持力 | [7 empty] | ﾌｰﾁﾝｸﾞ面積 | Af | [m2] | 1 | 4 | 2 | 1 | 2
| n： | 改良地盤にある改良体の本数 | [7 empty] | 改良地盤の面積 | Ab | [m2] | 1 | 4 | 2 | 1 | 2
| Af： | 基礎スラブ底面積 | [7 empty] | 改良体の面積 | ΣAp | [m2] | 0.7854 | 3.1416 | 1.5708 | 0.7854 | 1.5708
| Fs： | 安全率 | [7 empty] | 下部地盤より上方のγ | γ2 | [kN/m3] | 10 | 10 | 10 | 10 | 10
|  | 常時荷重に対して |  | 3 | [5 empty] | 最低地盤から下部地盤の深さ | D'f | [m] | 10 | 10 | 3.63 | 3.63 | 5.13
[10 empty] | 極限周面摩擦力 | Σ τdi ・hi | [kN/m] | 0 | 0 | 0 | 0 | 0
| qd= | ic・α・c・Nc+iγ・β・γ1・Bb・Nγ+iq・γ2・D'f・Nq | [7 empty] | 改良体極限周面摩擦力度 | Lτdi | [kN/m2] | 0 | 0 | 0 | 0 | 0
| ic= | iq= | (1-θ/90）2 | [7 empty] | Sτdi | [kN/m2] | 0 | 0 | 0 | 0 | 0
| iγ= |  | (1-θ/fφ）2 | [6 empty] | 内部摩擦角に応じた 支持力係数 | Nc |  | 38.6383 | 38.6383 | 38.6383 | 38.6383 | 38.6383
[11 empty] | Nγ |  | 26.1657 | 26.1657 | 26.1657 | 26.1657 | 26.1657
| qd： | 下部地盤における地盤の極限鉛直支持力 | [8 empty] | Nq |  | 26.092 | 26.092 | 26.092 | 26.092 | 26.092
| θ： | 荷重の傾斜角 | [6 empty] | 複合地盤qa1 | ﾌｰﾁﾝｸﾞ形状係数 | α |  | 1.2 | 1.2 | 1.1 | 1.2 | 1.1
| φ： | 下部地盤の内部摩擦角（度） | [8 empty] | β |  | 0.3 | 0.3 | 0.4 | 0.3 | 0.4
| Bb： | 改良地盤の短辺または短径の長さ | [7 empty] | 改良地盤短辺長 | Bb | [m] | 1 | 2 | 1 | 1 | 1
| Lb： | 改良地盤の長辺または長径の長さ | [7 empty] | 補正係数 | ic=iγ=iq |  | 1 | 1 | 1 | 1 | 1
| α・β： | 改良地盤の形状係数 | [7 empty] | 極限鉛直支持力度 | qd | [kN/m2] | 2671.9989 | 2734.7966 | 1030.8703 | 1009.9377 | 1422.2505
| c： | 下部地盤の粘着力 | [7 empty] | 極限周面摩擦力 | Σ ( τdi ・ hi ) Ls | [kN] | 0 | 0 | 0 | 0 | 0
| Nc・Nγ・Nq： | 地盤の内部摩擦角に応じた支持力係数（表A） | [7 empty] | 常時鉛直支持力度 | qa1(Fs=3) | [kN/m2] | 890.6663 | 911.5989 | 343.6234 | 336.6459 | 474.0835
| γ1： | 下部地盤の単位体積重量。地下水位以下にある部分については、水中単位体積重量を用いる。 | [6 empty] | 改良体 独立qa2 | 改良体先端極限鉛直支持力 | Rpu | [kN] | 1001.3827 | 1001.3827 | 1001.3827 | 1001.3827 | 1001.3827
| γ2： | 下部地盤より上方にある地盤の平均単位体積重量。地下水位以下にある部分については、 | [7 empty] | 極限周面摩擦力 | ψ・Σ τdi ・hi | [kN] | 0 | 0 | 0 | 0 | 0
|  | 水中単位体積重量を用いる。 | [7 empty] | 改良体極限鉛直支持力 | Ru | [kN] | 1001.3827 | 1001.3827 | 1001.3827 | 1001.3827 | 1001.3827
| D'f： | 基礎に近接した最低地盤面から下部地盤までの深さ | [7 empty] | 常時鉛直支持力度 | qa2(Fs=3) | [kN/m2] | 333.7942 | 333.7942 | 333.7942 | 333.7942 | 333.7942
| ic・iγ・iq： | 基礎に作用する荷重の鉛直方向に対する傾斜角に応じて次式により計算した値 | [6 empty] | 改良体qa | 常時鉛直支持力度 | qa | [kN/m2] | 333.7942 | 333.7942 | 333.7942 | 333.7942 | 333.7942
|  | ic= | iq= | iγ= | ＝ | 1 |  |  |  | 常時鉛直応力度 | δe | [kN/m2] | 200 | 250 | 150 | 150 | 150
|  | ただし、改良部分の厚さが薄く、基礎と一体となって挙動する恐れのない限り、 | [6 empty] | 支持力検定値（δe/qa） |  |  |  | 0.59917 | 0.74896 | 0.44938 | 0.44938 | 0.44938
|  | 基礎底で改良体に作用する荷重の傾斜角を0として支障がないので、ic = iq = iγ= 1とする。 | [6 empty] | 改良体の 応力チェック | 安全率 | Fs |  | 3 | 3 | 3 | 3 | 3
|  | 「改訂版 建築物のための改良地盤の設計及び品質管理指針（日本建築センター）参照」 | [7 empty] | 許容圧縮応力度 | fc | [kN/m2] | 466.6667 | 333.3333 | 233.3333 | 233.3333 | 233.3333
[10 empty] | 改良率 | ap |  | 0.7854 | 0.7854 | 0.7854 | 0.7854 | 0.7854
| τdi： | 極限周面摩擦力度 | [7 empty] | 応力集中係数 | μp |  | 1.2732 | 1.2732 | 1.2732 | 1.2732 | 1.2732
|  | 粘性土の場合 |  | τd= | c | または | qu/2 | 0 |  | 改良体頭部鉛直応力 | qp | [kN/m2] | 254.6479 | 318.3099 | 190.9859 | 190.9859 | 190.9859
|  | 砂質土の場合 |  | τd= | 10sN/3 |  |  | 0 | 応力検定値（qp/fc） |  |  |  | 0.54567 | 0.95493 | 0.81851 | 0.81851 | 0.81851
| c： | 粘性土の粘着力 |  | c= | qu/2
| qu： | 粘性土の一軸圧縮強さ |  | qu= | 12.5cN
| cN： | 粘性土のN値 |  | （平均値） | 0
| sN： | 砂質土のN値 |  | （平均値） | 0
| hi： | 層厚 |  | 粘性土 | 0 | m
|  |  |  | 砂質土 | 0 | m
＜改良体が独立して支持するものとしての鉛直支持機構より求められる鉛直支持力度qa2＞
qa2= | 1 / Fs ( n ・Ru ) / Af
| Ru= | Rpu + ψ・Σ τdi ・hi
| Ru： | 改良体の極限支持力
| Rpu： | 改良体先端部における許容鉛直支持力度
| ψ： | 改良体の周長
| τdi： | 極限周面摩擦力度
| hi： | 層厚
改良体先端部における許容鉛直支持力は次式により算定を行う。
|  | 砂質土の場合 |  | Rpu=75・N・Ap
|  | 粘性土の場合 |  | Rpu=6c・Ap
|  | Rpu= | 改良体先端部における許容鉛直支持力度
|  | N= | 改良体より下に1d、上に1d（地表面を上限とする）の範囲のN値の平均値
（dは改良体の最小幅、円形の場合は直径とする）
ボーリングNo.1
|  | N= | (25*0.5+13*1.5)/2 |  | #NAME? | ∴安全を考慮し N=15とする。
|  | ｃ= | 粘性土層の粘着力
|  | Ap= | 改良体の先端有効断面積
（2）改良体の長期鉛直応力度の検討
＜許容圧縮応力度＞
|  | fc= | Fc/Fs | [kN/m2]
|  |  | Fs： | 安全率 （常時：3）
|  |  | Fc： | 設計基準強度
＜改良体頭部に生じる鉛直応力＞
|  | qp= | μp・δe
|  |  | δe: | 設計接地圧 [kN/m2]
|  |  | μp: | 応力集中係数
|  |  | μp= | 1/ap
ap：フーチング底面内の改良率
ap=(Σap)/Af
|  |  |  | Σap: | 基礎スラブ底面にある改良体の面積
|  |  |  | Af： | 基礎スラブ底面積

## 水平
２）改良地盤の水平支持力の検討 | [7 empty] | (8) 改良地盤の水平支持力の検討結果
(1) 1本の改良体に作用する水平荷重Qp | [7 empty] | 基礎符号 |  |  | F2C | F1 | F3B | F2B | F21
| Qp = {(NL+NE) ・地震時変動率[上部] +地震時変動率[基礎] ・Wf } /n | [5 empty] | (kN) | 位置 |  |  | 4-B | 2A-A | 1-E | 1-F | 1A-C
[8 empty] | 改良体に作用する 水平荷重 | B | [m] | 1 | 2 | 1 | 1 | 1
| NL :上鉛直荷重時軸力 |  | (kN) | [5 empty] | D | [m] | 1 | 2 | 2 | 1 | 2
| 地震時変動率[上部] |  | 0.16 |  | 地域係数Ｚ |  |  |  | Df | [m] | 11 | 11 | 2.14 | 2.14 | 2.14
| 地震時変動率[基礎] |  | 0.08 |  | 0.8 |  |  |  | NL | [kN] | 200 | 800 | 331.9 | 157.4 | 213.2 | 369.9 | 354.2 | 182.6 | 106.7 | 215.1
| Wf :基礎重量 |  | (kN) | [5 empty] | NE | [kN] | 40 | -750 | 28.6 | 41.9 | 18.9
| n :改良体本数 | [7 empty] | ΣN | [kN] | 240 | 50 | 360.5 | 199.3 | 232.1 | 396.1 | 370.8 | 188.7 | 113.1 | 254.3
[9 empty] | Wf | [kN] | 220 | 880 | 85.6 | 42.8 | 85.6
(2) 原地盤の水平方向地盤反力係数kh | [8 empty] | n | [本] | 1 | 4 | 2 | 1 | 2
| kh = (1/30) ・α・Eo・（b/30）-3/4・102 | [7 empty] | Z |  | 0.8 | 0.8 | 0.8 | 0.8 | 0.8
|  | α:係数 | [6 empty] | Qp | [kN/本] | 56 | 19.6 | 32.26 | 35.31 | 21.99
|  | Eo:地盤のヤング率 (=7・N・100 kN/㎡） | [5 empty] | 水平方向 地盤反力 係数 | α |  | 4 | 4 | 4 | 4 | 4
|  | b:改良体幅（直角方向） |  | (m) |  |  |  |  | 上部N値 |  | 5 | 3 | 2 | 2 | 2
[9 empty] | Eo | [kN/m2] | 3500 | 2100 | 1400 | 1400 | 1400
(3) 群杭効果を考慮した地盤反力係数k'h | [8 empty] | b | [m] | 1 | 1 | 1 | 1 | 1
| イ)加力直角方向め群杭係数μ1 | [7 empty] | kh |  | 18916.802 | 11350.081 | 7566.72 | 7566.72 | 7566.72
| μ1' = {1- 0.2・(3-R) } | [6 empty] | 群杭効果を考慮した 地盤反力係数 | d | [m] | 1 | 1 | 1 | 1 | 1
|  | R:d/b | b:改良体幅 d:改良体間隔 (m) | [5 empty] | b | [m] | 1 | 1 | 1 | 1 | 1
| μ1'' =kh1''/kh | [7 empty] | R |  | 1 | 1 | 1 | 1 | 1
|  | kh'' = (1/30) ・α・Eo・（B/30）-3/4・102 | [6 empty] | μ1' |  | 0.6 | 0.6 | 0.6 | 0.6 | 0.6
|  | α:係数 | [6 empty] | B | [m] | 1 | 2 | 1 | 1 | 1
|  | Eo:地盤のヤング率 (=7・N・100 kN/㎡） | [6 empty] | kh'' |  | 18916.8 | 6748.79 | 7566.72 | 7566.72 | 7566.72
|  | B:改良体幅 | (cm) | [5 empty] | μ1'' |  | 0.99 | 0.59 | 1 | 1 | 1
| μ1= max(μ1',μ1'') | [7 empty] | μ1 |  | 0.99 | 0.6 | 1 | 1 | 1
[9 empty] | μ2 |  | 0.4 | 0.4 | 0.4 | 0.4 | 0.4
| ロ)加力方向の群杭係数μ2 | [7 empty] | μ |  | 0.396 | 0.24 | 0.4 | 0.4 | 0.4
| μ2 = {1- 0.3・(3-R) } | [7 empty] | k'h |  | 7491.05 | 2724.01 | 3026.68 | 3026.68 | 3026.68
|  | R:d/b | [5 empty] | 曲げモーメントの算定 | Fc | [kN/m2] | 1400 | 1000 | 700 | 700 | 700
[9 empty] | Ep | [kN/m2] | 252000 | 180000 | 126000 | 126000 | 126000
| μ = μ 1 ・μ 2 | [7 empty] | Ip | [m３] | 0.049 | 0.049 | 0.049 | 0.049 | 0.049
| k'h = μ ・kh | [7 empty] | β |  | 0.62 | 0.52 | 0.59 | 0.59 | 0.59
[9 empty] | L | [m] | 10 | 10 | 2.5 | 2.5 | 4
(4) 曲げモーメントの算定 | [8 empty] | z |  | 6.2 | 5.2 | 1.4 | 1.4 | 2.3
| 地中部最大曲げモーメントMmax , 杭頭部曲げモーメントMoは, | [7 empty] | RMmax |  | 0.645 | 0.645 | 0.51 | 0.51 | 0.653
| Mmax= ( Qp/ 2β)・RMmax |  |  |  | (kNm) |  |  |  | RMo |  | 0 | 0 | 0 | 0 | 0
| Mo= ( Qp/ 2β)・RMo |  |  |  | (kNm) |  |  |  | αr |  | 0 | 0 | 0 | 0 | 0
| Md=max(Mmax,Mo) |  |  |  | (kNm) |  |  |  | Mmax | [kN・m] | 29.12 | 12.15 | 13.94 | 15.26 | 12.16
|  | Qp : 1本の改良体の作用する水平荷重 |  |  |  | (kN) |  |  | Mo | [kN・m] | 0 | 0 | 0 | 0 | 0
|  | β: (k'h・b/4Ep・Ip)1/4 | [6 empty] | Md | [kN・m] | 29.12 | 12.15 | 13.94 | 15.26 | 12.16
|  | Ep : 改良体のヤング率 （180Fc kN/㎡） |  |  |  | (kN/㎡） |  | 縁応力度の チェック | Wp | [kN] | 460 | 232.5 | 223.05 | 242.1 | 158.85
|  | Ip:改良体の断面２次モーメント |  |  |  | (m3） |  |  | σmax | [kN/m2] | 882.833 | 420.0078 | 426.241 | 463.9656 | 326.3357
|  | RMmax:RMo:曲げモーメントに関する係数 | [6 empty] | fc | [kN/m2] | 933.3333 | 666.6667 | 466.6667 | 466.6667 | 466.6667
|  | αr:杭頭固定度 |  | 0 | ※杭頭曲げは生じないものとする。 |  |  |  | fc>σmax |  | OK | OK | OK | OK | OK
[9 empty] | σmin | [kN/m2] | 288.5473 | 172.0486 | 141.7512 | 152.537 | 78.1725
(5) 曲げによる縁応力度の算定 | [8 empty] | ft | [kN/m2] | -186.6667 | -133.3333 | -93.3333 | -93.3333 | -93.3333
| σmax= （Wp/Ap） + Md/(2Ip/b) |  |  |  | (kN/㎡） |  |  |  | ft<σmin |  | OK | OK | OK | OK | OK
| σmin= （Wp/Ap） - Md/(2Ip/b) |  |  |  | (kN/㎡） |  |  | せん断 応力度の チェック | Ap | [m2] | 0.7854 | 0.7854 | 0.7854 | 0.7854 | 0.7854
|  | Wp:改良体にかかる地震時鉛直荷重 |  |  | (kN） |  |  |  | σn | [kN/m2] | 71.3014 | 24.9555 | 41.0747 | 44.9581 | 27.9985
|  | Wp=(NL+NE+Wf)/n | [6 empty] | Fr | [kN/m2] | 461.1659 | 314.4081 | 233.7145 | 235.9566 | 226.165
|  | n:改良体本数 | [6 empty] | fr | [kN/m2] | 307.4439 | 209.6054 | 155.8097 | 157.3044 | 150.7766
[9 empty] | τmax | [kN/m2] | 95.0686 | 33.274 | 54.7663 | 59.9441 | 37.3314
(6) 縁応力度のチェック | [8 empty] | fr>τmax |  | OK | OK | OK | OK | OK
| 許容圧縮応力度fc=2/3・Fc |  |  | >σmax
| 許容引張応力度ft=-0.2・fc |  |  | <σmin
(7) せん断応力度のチェック
τmax=χ・τ=χ・(Qp/Ap)
設計せん断強さ Fr = min｛(0.3Fc+σn・tanφ), 0.5Fc｝
設計せん断応力度fr=2/3・Fr > τmax
χ:形状係数（円形1.33）
|  | σn:せん断に作用する垂直応力（Qp/Ap） |  |  |  | (kN/㎡）
φ:改良体の内部摩擦角（30°）
Ap:一本当りの改良体の面積

## L
（3）改良地盤の許容鉛直支持力の検討結果
|  |  |  | F22 | F2 | F1 | F2 | F2 | F24 | F24 | F24 | F24 | F24 | F2 | F23 | F23 | F2 | F2 | F2 | F2 | F2 | F2 | F2 | F23 | F22 | F22 | F23 | F2 | F2 | F2 | F2 | F2 | F2 | F2 | F22 | F24 | F24 | F23 | F23 | F23 | F23 | F22
|  |  |  | 1 | 2 | 3 | 1 | 2 | 4 | 5 | 6 | 7 | 8 | 9 | 1 | 9 | 1 | 2 | 4 | 5 | 6 | 7 | 8 | 9 | 1 | 9 | 1 | 2 | 4 | 5 | 6 | 7 | 8 | 9 | 1 | 2 | 4 | 5 | 6 | 7 | 8 | 9
|  |  |  | A | A | A | B | B | B | B | B | B | B | B | b2 | b2 | C | C | C | C | C | C | C | C | c1 | c1 | D | D | D | D | D | D | D | D | E | E | E | E | E | E | E | E
| 軸力 | N | kN | 214.6 | 274.4 | 126.8 | 263.4 | 271.7 | 356.7 | 347.8 | 370.8 | 392.8 | 370 | 249.5 | 314.4 | 340.4 | 257.4 | 248 | 238.2 | 236.7 | 232.6 | 227.5 | 239.5 | 300.8 | 215.9 | 227.9 | 255.7 | 244 | 242.2 | 222.8 | 216.2 | 204.8 | 219.9 | 221.8 | 223.8 | 373.4 | 380.2 | 316.5 | 327.4 | 323.4 | 338.7 | 226.3
改良体 概要 | 改良体の直径 | d | [m] | 1 | 1 | 1 | 1 | 1 | 1 | 1 | 1 | 1 | 1 | 1 | 1 | 1 | 1 | 1 | 1 | 1 | 1 | 1 | 1 | 1 | 1 | 1 | 1 | 1 | 1 | 1 | 1 | 1 | 1 | 1 | 1 | 1 | 1 | 1 | 1 | 1 | 1 | 1
| 改良体の間隔 | d' | [m] | 1 | 1 | 1 | 1 | 1 | 1 | 1 | 1 | 1 | 1 | 1 | 1 | 1 | 1 | 1 | 1 | 1 | 1 | 1 | 1 | 1 | 1 | 1 | 1 | 1 | 1 | 1 | 1 | 1 | 1 | 1 | 1 | 1 | 1 | 1 | 1 | 1 | 1 | 1
| 改良体長さ | L | [m] | 4 | 4 | 4 | 4 | 4 | 4 | 4 | 2.5 | 2.5 | 2.5 | 2.5 | 4 | 2.5 | 4 | 4 | 4 | 2.5 | 2.5 | 2.5 | 2.5 | 2.5 | 4 | 2.5 | 4 | 4 | 4 | 2 | 2.5 | 2.5 | 2.5 | 2.5 | 4 | 4 | 4 | 2.5 | 2.5 | 2.5 | 2.5 | 2.5
| 改良体の設計基準強度 | Fc | [kN/m2] | 700 | 700 | 700 | 700 | 700 | 700 | 700 | 700 | 700 | 700 | 700 | 700 | 700 | 700 | 700 | 700 | 700 | 700 | 700 | 700 | 700 | 700 | 700 | 700 | 700 | 700 | 700 | 700 | 700 | 700 | 700 | 700 | 700 | 700 | 700 | 700 | 700 | 700 | 700
改良下部地盤 | 粘着力 | C | [kN/m2] | 0 | 0 | 0 | 0 | 0 | 0 | 0 | 0 | 0 | 0 | 0 | 0 | 0 | 0 | 0 | 0 | 0 | 0 | 0 | 0 | 0 | 0 | 0 | 0 | 0 | 0 | 0 | 0 | 0 | 0 | 0 | 0 | 0 | 0 | 0 | 0 | 0 | 0 | 0
| 内部摩擦角 | φ | [°] | 35 | 35 | 35 | 35 | 35 | 35 | 35 | 35 | 35 | 35 | 35 | 35 | 35 | 35 | 35 | 35 | 35 | 35 | 35 | 35 | 35 | 35 | 35 | 35 | 35 | 35 | 35 | 35 | 35 | 35 | 35 | 35 | 35 | 35 | 35 | 35 | 35 | 35 | 35
| 下部地盤のγ（水中） | γ1 | [kN/m3] | 8 | 8 | 8 | 8 | 8 | 8 | 8 | 8 | 8 | 8 | 8 | 8 | 8 | 8 | 8 | 8 | 8 | 8 | 8 | 8 | 8 | 8 | 8 | 8 | 8 | 8 | 8 | 8 | 8 | 8 | 8 | 8 | 8 | 8 | 8 | 8 | 8 | 8 | 8
| 改良体先端平均N値 | N |  | 20 | 20 | 20 | 20 | 20 | 20 | 20 | 20 | 20 | 20 | 20 | 20 | 20 | 20 | 20 | 20 | 20 | 20 | 20 | 20 | 20 | 20 | 20 | 20 | 20 | 20 | 20 | 20 | 20 | 20 | 20 | 20 | 20 | 20 | 20 | 20 | 20 | 20 | 20
| ﾌｰﾁﾝｸﾞ巾(短辺） | Bb | [m] | 1 | 1 | 1 | 1 | 1 | 2 | 2 | 2 | 2 | 2 | 1 | 1 | 1 | 1 | 1 | 1 | 1 | 1 | 1 | 1 | 1 | 1 | 1 | 1 | 1 | 1 | 1 | 1 | 1 | 1 | 1 | 1 | 2 | 2 | 1 | 1 | 1 | 1 | 1
| ﾌｰﾁﾝｸﾞ奥行 | Lb | [m] | 2 | 2 | 1 | 2 | 2 | 2 | 2 | 2 | 2 | 2 | 2 | 3 | 3 | 2 | 2 | 2 | 2 | 2 | 2 | 2 | 3 | 2 | 2 | 3 | 2 | 2 | 2 | 2 | 2 | 2 | 2 | 2 | 2 | 2 | 3 | 3 | 3 | 3 | 2
| 改良体本数 | n | [本] | 2 | 2 | 1 | 2 | 2 | 4 | 4 | 4 | 4 | 4 | 2 | 3 | 3 | 2 | 2 | 2 | 2 | 2 | 2 | 2 | 3 | 2 | 2 | 3 | 2 | 2 | 2 | 2 | 2 | 2 | 2 | 2 | 4 | 4 | 3 | 3 | 3 | 3 | 2
| 改良体の面積（一本） | Ap | [m2] | 0.7854 | 0.7854 | 0.7854 | 0.7854 | 0.7854 | 0.7854 | 0.7854 | 0.7854 | 0.7854 | 0.7854 | 0.7854 | 0.7854 | 0.7854 | 0.7854 | 0.7854 | 0.7854 | 0.7854 | 0.7854 | 0.7854 | 0.7854 | 0.7854 | 0.7854 | 0.7854 | 0.7854 | 0.7854 | 0.7854 | 0.7854 | 0.7854 | 0.7854 | 0.7854 | 0.7854 | 0.7854 | 0.7854 | 0.7854 | 0.7854 | 0.7854 | 0.7854 | 0.7854 | 0.7854
| ﾌｰﾁﾝｸﾞ面積 | Af | [m2] | 2 | 2 | 1 | 2 | 2 | 4 | 4 | 4 | 4 | 4 | 2 | 3 | 3 | 2 | 2 | 2 | 2 | 2 | 2 | 2 | 3 | 2 | 2 | 3 | 2 | 2 | 2 | 2 | 2 | 2 | 2 | 2 | 4 | 4 | 3 | 3 | 3 | 3 | 2
| 改良地盤の面積 | Ab | [m2] | 2 | 2 | 1 | 2 | 2 | 4 | 4 | 4 | 4 | 4 | 2 | 3 | 3 | 2 | 2 | 2 | 2 | 2 | 2 | 2 | 3 | 2 | 2 | 3 | 2 | 2 | 2 | 2 | 2 | 2 | 2 | 2 | 4 | 4 | 3 | 3 | 3 | 3 | 2
| 改良体の面積 | ΣAp | [m2] | 1.5708 | 1.5708 | 0.7854 | 1.5708 | 1.5708 | 3.1416 | 3.1416 | 3.1416 | 3.1416 | 3.1416 | 1.5708 | 2.3562 | 2.3562 | 1.5708 | 1.5708 | 1.5708 | 1.5708 | 1.5708 | 1.5708 | 1.5708 | 2.3562 | 1.5708 | 1.5708 | 2.3562 | 1.5708 | 1.5708 | 1.5708 | 1.5708 | 1.5708 | 1.5708 | 1.5708 | 1.5708 | 3.1416 | 3.1416 | 2.3562 | 2.3562 | 2.3562 | 2.3562 | 1.5708
| 下部地盤より上方のγ | γ2 | [kN/m3] | 10 | 10 | 10 | 10 | 10 | 10 | 10 | 10 | 10 | 10 | 10 | 10 | 10 | 10 | 10 | 10 | 10 | 10 | 10 | 10 | 10 | 10 | 10 | 10 | 10 | 10 | 10 | 10 | 10 | 10 | 10 | 10 | 10 | 10 | 10 | 10 | 10 | 10 | 10
| 最低地盤から下部地盤の深さ | D'f | [m] | 5.13 | 5.13 | 5.13 | 5.13 | 5.13 | 5.13 | 5.13 | 3.63 | 3.63 | 3.63 | 3.63 | 5.13 | 3.63 | 5.13 | 5.13 | 5.13 | 3.63 | 3.63 | 3.63 | 3.63 | 3.63 | 5.13 | 3.63 | 5.13 | 5.13 | 5.13 | 3.13 | 3.63 | 3.63 | 3.63 | 3.63 | 5.13 | 5.13 | 5.13 | 3.63 | 3.63 | 3.63 | 3.63 | 3.63
| 極限周面摩擦力 | Σ τdi ・hi | [kN/m] | 0 | 0 | 0 | 0 | 0 | 0 | 0 | 0 | 0 | 0 | 0 | 0 | 0 | 0 | 0 | 0 | 0 | 0 | 0 | 0 | 0 | 0 | 0 | 0 | 0 | 0 | 0 | 0 | 0 | 0 | 0 | 0 | 0 | 0 | 0 | 0 | 0 | 0 | 0
| 改良体極限周面摩擦力度 | Lτdi | [kN/m2] | 0 | 0 | 0 | 0 | 0 | 0 | 0 | 0 | 0 | 0 | 0 | 0 | 0 | 0 | 0 | 0 | 0 | 0 | 0 | 0 | 0 | 0 | 0 | 0 | 0 | 0 | 0 | 0 | 0 | 0 | 0 | 0 | 0 | 0 | 0 | 0 | 0 | 0 | 0
|  | Sτdi | [kN/m2] | 0 | 0 | 0 | 0 | 0 | 0 | 0 | 0 | 0 | 0 | 0 | 0 | 0 | 0 | 0 | 0 | 0 | 0 | 0 | 0 | 0 | 0 | 0 | 0 | 0 | 0 | 0 | 0 | 0 | 0 | 0 | 0 | 0 | 0 | 0 | 0 | 0 | 0 | 0
| 内部摩擦角に応じた 支持力係数 | Nc |  | 46.1236 | 46.1236 | 46.1236 | 46.1236 | 46.1236 | 46.1236 | 46.1236 | 46.1236 | 46.1236 | 46.1236 | 46.1236 | 46.1236 | 46.1236 | 46.1236 | 46.1236 | 46.1236 | 46.1236 | 46.1236 | 46.1236 | 46.1236 | 46.1236 | 46.1236 | 46.1236 | 46.1236 | 46.1236 | 46.1236 | 46.1236 | 46.1236 | 46.1236 | 46.1236 | 46.1236 | 46.1236 | 46.1236 | 46.1236 | 46.1236 | 46.1236 | 46.1236 | 46.1236 | 46.1236
|  | Nγ |  | 37.1524 | 37.1524 | 37.1524 | 37.1524 | 37.1524 | 37.1524 | 37.1524 | 37.1524 | 37.1524 | 37.1524 | 37.1524 | 37.1524 | 37.1524 | 37.1524 | 37.1524 | 37.1524 | 37.1524 | 37.1524 | 37.1524 | 37.1524 | 37.1524 | 37.1524 | 37.1524 | 37.1524 | 37.1524 | 37.1524 | 37.1524 | 37.1524 | 37.1524 | 37.1524 | 37.1524 | 37.1524 | 37.1524 | 37.1524 | 37.1524 | 37.1524 | 37.1524 | 37.1524 | 37.1524
|  | Nq |  | 33.2961 | 33.2961 | 33.2961 | 33.2961 | 33.2961 | 33.2961 | 33.2961 | 33.2961 | 33.2961 | 33.2961 | 33.2961 | 33.2961 | 33.2961 | 33.2961 | 33.2961 | 33.2961 | 33.2961 | 33.2961 | 33.2961 | 33.2961 | 33.2961 | 33.2961 | 33.2961 | 33.2961 | 33.2961 | 33.2961 | 33.2961 | 33.2961 | 33.2961 | 33.2961 | 33.2961 | 33.2961 | 33.2961 | 33.2961 | 33.2961 | 33.2961 | 33.2961 | 33.2961 | 33.2961
複合地盤qa1 | ﾌｰﾁﾝｸﾞ形状係数 | α |  | 1.1 | 1.1 | 1.2 | 1.1 | 1.1 | 1.2 | 1.2 | 1.2 | 1.2 | 1.2 | 1.1 | 1.0667 | 1.0667 | 1.1 | 1.1 | 1.1 | 1.1 | 1.1 | 1.1 | 1.1 | 1.0667 | 1.1 | 1.1 | 1.0667 | 1.1 | 1.1 | 1.1 | 1.1 | 1.1 | 1.1 | 1.1 | 1.1 | 1.2 | 1.2 | 1.0667 | 1.0667 | 1.0667 | 1.0667 | 1.1
|  | β |  | 0.4 | 0.4 | 0.3 | 0.4 | 0.4 | 0.3 | 0.3 | 0.3 | 0.3 | 0.3 | 0.4 | 0.43333 | 0.43333 | 0.4 | 0.4 | 0.4 | 0.4 | 0.4 | 0.4 | 0.4 | 0.43333 | 0.4 | 0.4 | 0.43333 | 0.4 | 0.4 | 0.4 | 0.4 | 0.4 | 0.4 | 0.4 | 0.4 | 0.3 | 0.3 | 0.43333 | 0.43333 | 0.43333 | 0.43333 | 0.4
| 改良地盤短辺長 | Bb | [m] | 1 | 1 | 1 | 1 | 1 | 2 | 2 | 2 | 2 | 2 | 1 | 1 | 1 | 1 | 1 | 1 | 1 | 1 | 1 | 1 | 1 | 1 | 1 | 1 | 1 | 1 | 1 | 1 | 1 | 1 | 1 | 1 | 2 | 2 | 1 | 1 | 1 | 1 | 1
| 補正係数 | ic=iγ=iq |  | 1 | 1 | 1 | 1 | 1 | 1 | 1 | 1 | 1 | 1 | 1 | 1 | 1 | 1 | 1 | 1 | 1 | 1 | 1 | 1 | 1 | 1 | 1 | 1 | 1 | 1 | 1 | 1 | 1 | 1 | 1 | 1 | 1 | 1 | 1 | 1 | 1 | 1 | 1
| 極限鉛直支持力度 | qd | [kN/m2] | 1826.9772 | 1826.9772 | 1797.2553 | 1826.9772 | 1826.9772 | 1886.421 | 1886.421 | 1386.9797 | 1386.9797 | 1386.9797 | 1327.5358 | 1836.8845 | 1337.4431 | 1826.9772 | 1826.9772 | 1826.9772 | 1327.5358 | 1327.5358 | 1327.5358 | 1327.5358 | 1337.4431 | 1826.9772 | 1327.5358 | 1836.8845 | 1826.9772 | 1826.9772 | 1161.0554 | 1327.5358 | 1327.5358 | 1327.5358 | 1327.5358 | 1826.9772 | 1886.421 | 1886.421 | 1337.4431 | 1337.4431 | 1337.4431 | 1337.4431 | 1327.5358
| 極限周面摩擦力 | Σ ( τdi ・ hi ) Ls | [kN] | 0 | 0 | 0 | 0 | 0 | 0 | 0 | 0 | 0 | 0 | 0 | 0 | 0 | 0 | 0 | 0 | 0 | 0 | 0 | 0 | 0 | 0 | 0 | 0 | 0 | 0 | 0 | 0 | 0 | 0 | 0 | 0 | 0 | 0 | 0 | 0 | 0 | 0 | 0
| 常時鉛直支持力度 | qa1(Fs=3) | [kN/m2] | 608.9924 | 608.9924 | 599.0851 | 608.9924 | 608.9924 | 628.807 | 628.807 | 462.3266 | 462.3266 | 462.3266 | 442.5119 | 612.2948 | 445.8144 | 608.9924 | 608.9924 | 608.9924 | 442.5119 | 442.5119 | 442.5119 | 442.5119 | 445.8144 | 608.9924 | 442.5119 | 612.2948 | 608.9924 | 608.9924 | 387.0185 | 442.5119 | 442.5119 | 442.5119 | 442.5119 | 608.9924 | 628.807 | 628.807 | 445.8144 | 445.8144 | 445.8144 | 445.8144 | 442.5119
改良体 独立qa2 | 改良体先端極限鉛直支持力 | Rpu | [kN] | 1178.0972 | 1178.0972 | 1178.0972 | 1178.0972 | 1178.0972 | 1178.0972 | 1178.0972 | 1178.0972 | 1178.0972 | 1178.0972 | 1178.0972 | 1178.0972 | 1178.0972 | 1178.0972 | 1178.0972 | 1178.0972 | 1178.0972 | 1178.0972 | 1178.0972 | 1178.0972 | 1178.0972 | 1178.0972 | 1178.0972 | 1178.0972 | 1178.0972 | 1178.0972 | 1178.0972 | 1178.0972 | 1178.0972 | 1178.0972 | 1178.0972 | 1178.0972 | 1178.0972 | 1178.0972 | 1178.0972 | 1178.0972 | 1178.0972 | 1178.0972 | 1178.0972
| 極限周面摩擦力 | ψ・Σ τdi ・hi | [kN] | 0 | 0 | 0 | 0 | 0 | 0 | 0 | 0 | 0 | 0 | 0 | 0 | 0 | 0 | 0 | 0 | 0 | 0 | 0 | 0 | 0 | 0 | 0 | 0 | 0 | 0 | 0 | 0 | 0 | 0 | 0 | 0 | 0 | 0 | 0 | 0 | 0 | 0 | 0
| 改良体極限鉛直支持力 | Ru | [kN] | 1178.0972 | 1178.0972 | 1178.0972 | 1178.0972 | 1178.0972 | 1178.0972 | 1178.0972 | 1178.0972 | 1178.0972 | 1178.0972 | 1178.0972 | 1178.0972 | 1178.0972 | 1178.0972 | 1178.0972 | 1178.0972 | 1178.0972 | 1178.0972 | 1178.0972 | 1178.0972 | 1178.0972 | 1178.0972 | 1178.0972 | 1178.0972 | 1178.0972 | 1178.0972 | 1178.0972 | 1178.0972 | 1178.0972 | 1178.0972 | 1178.0972 | 1178.0972 | 1178.0972 | 1178.0972 | 1178.0972 | 1178.0972 | 1178.0972 | 1178.0972 | 1178.0972
| 常時鉛直支持力度 | qa2(Fs=3) | [kN/m2] | 392.6991 | 392.6991 | 392.6991 | 392.6991 | 392.6991 | 392.6991 | 392.6991 | 392.6991 | 392.6991 | 392.6991 | 392.6991 | 392.6991 | 392.6991 | 392.6991 | 392.6991 | 392.6991 | 392.6991 | 392.6991 | 392.6991 | 392.6991 | 392.6991 | 392.6991 | 392.6991 | 392.6991 | 392.6991 | 392.6991 | 392.6991 | 392.6991 | 392.6991 | 392.6991 | 392.6991 | 392.6991 | 392.6991 | 392.6991 | 392.6991 | 392.6991 | 392.6991 | 392.6991 | 392.6991
改良体qa | 常時鉛直支持力度 | qa | [kN/m2] | 392.6991 | 392.6991 | 392.6991 | 392.6991 | 392.6991 | 392.6991 | 392.6991 | 392.6991 | 392.6991 | 392.6991 | 392.6991 | 392.6991 | 392.6991 | 392.6991 | 392.6991 | 392.6991 | 392.6991 | 392.6991 | 392.6991 | 392.6991 | 392.6991 | 392.6991 | 392.6991 | 392.6991 | 392.6991 | 392.6991 | 387.0185 | 392.6991 | 392.6991 | 392.6991 | 392.6991 | 392.6991 | 392.6991 | 392.6991 | 392.6991 | 392.6991 | 392.6991 | 392.6991 | 392.6991
| 常時鉛直応力度 | δe | [kN/m2] | 150 | 150 | 150 | 150 | 150 | 150 | 150 | 150 | 150 | 150 | 150 | 150 | 150 | 150 | 150 | 150 | 150 | 150 | 150 | 150 | 150 | 150 | 150 | 150 | 150 | 150 | 150 | 150 | 150 | 150 | 150 | 150 | 150 | 150 | 150 | 150 | 150 | 150 | 150
支持力検定値（δe/qa） |  |  |  | 0.38197 | 0.38197 | 0.38197 | 0.38197 | 0.38197 | 0.38197 | 0.38197 | 0.38197 | 0.38197 | 0.38197 | 0.38197 | 0.38197 | 0.38197 | 0.38197 | 0.38197 | 0.38197 | 0.38197 | 0.38197 | 0.38197 | 0.38197 | 0.38197 | 0.38197 | 0.38197 | 0.38197 | 0.38197 | 0.38197 | 0.38758 | 0.38197 | 0.38197 | 0.38197 | 0.38197 | 0.38197 | 0.38197 | 0.38197 | 0.38197 | 0.38197 | 0.38197 | 0.38197 | 0.38197
改良体の 応力チェック | 安全率 | Fs |  | 3 | 3 | 3 | 3 | 3 | 3 | 3 | 3 | 3 | 3 | 3 | 3 | 3 | 3 | 3 | 3 | 3 | 3 | 3 | 3 | 3 | 3 | 3 | 3 | 3 | 3 | 3 | 3 | 3 | 3 | 3 | 3 | 3 | 3 | 3 | 3 | 3 | 3 | 3
| 許容圧縮応力度 | fc | [kN/m2] | 233.3333 | 233.3333 | 233.3333 | 233.3333 | 233.3333 | 233.3333 | 233.3333 | 233.3333 | 233.3333 | 233.3333 | 233.3333 | 233.3333 | 233.3333 | 233.3333 | 233.3333 | 233.3333 | 233.3333 | 233.3333 | 233.3333 | 233.3333 | 233.3333 | 233.3333 | 233.3333 | 233.3333 | 233.3333 | 233.3333 | 233.3333 | 233.3333 | 233.3333 | 233.3333 | 233.3333 | 233.3333 | 233.3333 | 233.3333 | 233.3333 | 233.3333 | 233.3333 | 233.3333 | 233.3333
| 改良率 | ap |  | 0.7854 | 0.7854 | 0.7854 | 0.7854 | 0.7854 | 0.7854 | 0.7854 | 0.7854 | 0.7854 | 0.7854 | 0.7854 | 0.7854 | 0.7854 | 0.7854 | 0.7854 | 0.7854 | 0.7854 | 0.7854 | 0.7854 | 0.7854 | 0.7854 | 0.7854 | 0.7854 | 0.7854 | 0.7854 | 0.7854 | 0.7854 | 0.7854 | 0.7854 | 0.7854 | 0.7854 | 0.7854 | 0.7854 | 0.7854 | 0.7854 | 0.7854 | 0.7854 | 0.7854 | 0.7854
| 応力集中係数 | μp |  | 1.2732 | 1.2732 | 1.2732 | 1.2732 | 1.2732 | 1.2732 | 1.2732 | 1.2732 | 1.2732 | 1.2732 | 1.2732 | 1.2732 | 1.2732 | 1.2732 | 1.2732 | 1.2732 | 1.2732 | 1.2732 | 1.2732 | 1.2732 | 1.2732 | 1.2732 | 1.2732 | 1.2732 | 1.2732 | 1.2732 | 1.2732 | 1.2732 | 1.2732 | 1.2732 | 1.2732 | 1.2732 | 1.2732 | 1.2732 | 1.2732 | 1.2732 | 1.2732 | 1.2732 | 1.2732
| 改良体頭部鉛直応力 | qp | [kN/m2] | 190.9859 | 190.9859 | 190.9859 | 190.9859 | 190.9859 | 190.9859 | 190.9859 | 190.9859 | 190.9859 | 190.9859 | 190.9859 | 190.9859 | 190.9859 | 190.9859 | 190.9859 | 190.9859 | 190.9859 | 190.9859 | 190.9859 | 190.9859 | 190.9859 | 190.9859 | 190.9859 | 190.9859 | 190.9859 | 190.9859 | 190.9859 | 190.9859 | 190.9859 | 190.9859 | 190.9859 | 190.9859 | 190.9859 | 190.9859 | 190.9859 | 190.9859 | 190.9859 | 190.9859 | 190.9859
応力検定値（qp/fc） |  |  |  | 0.81851 | 0.81851 | 0.81851 | 0.81851 | 0.81851 | 0.81851 | 0.81851 | 0.81851 | 0.81851 | 0.81851 | 0.81851 | 0.81851 | 0.81851 | 0.81851 | 0.81851 | 0.81851 | 0.81851 | 0.81851 | 0.81851 | 0.81851 | 0.81851 | 0.81851 | 0.81851 | 0.81851 | 0.81851 | 0.81851 | 0.81851 | 0.81851 | 0.81851 | 0.81851 | 0.81851 | 0.81851 | 0.81851 | 0.81851 | 0.81851 | 0.81851 | 0.81851 | 0.81851 | 0.81851

## L+Ex
(8) 改良地盤の水平支持力の検討結果
| Q(上部地震力）： | 323.9 | kN （一貫計算ヨリ） |  | K= | 0.1
| Qｆ(下部地震力）： | 779.427 |  |  | Z= | 0.9
| ΣQ（作用地震力）： | 1103.327 |  |  | W1= | 8660.3 | kN
[5 empty] | Qf=K*Z*W1= | 779.427 | kN
基礎符号
X通り |  |  | 1 | 2 | 2A | 3 | 4 | 1 | 1A | 2 | 3 | 3A | 4 | 1 | 1A | 2 | 3 | 3A | 4 | 1 | 1A | 2 | 3 | 4 | 1 | 1A | 2 | 3 | 4 |  |  |  | 9 | 1 | 2 | 4 | 5 | 6 | 7 | 8 | 9
Y通り |  |  | A | A | A | B | B | C | C | C | C | C | C | D | D | D | D | D | D | E | E | E | E | E | F | F | F | F | F |  |  |  | D | E | E | E | E | E | E | E | E
改良体に作用する 水平荷重 | N | kN | 182.7 | 308.4 | 36.2 | 291.7 | 191.8 | 159.2 | 194.4 | 377.6 | 353.1 | 113.6 | 258.2 | 144.8 | 100.3 | 307.7 | 339.6 | 123 | 291.6 | 303.3 | 176.5 | 320.4 | 328.6 | 291.8 | 126.5 | 127.8 | 246.3 | 298.4 | 194.8 |  |  |  | 135.2 | 138 | 202.5 | 208.8 | 188.8 | 195.6 | 157 | 248.9 | 143.2
| ΣN | kN | A: 7806.3; A: 1
| ｐ＝N/ΣN |  | 0.023404 | 0.039507 | 0.0046373 | 0.037367 | 0.02457 | 0.020394 | 0.024903 | 0.048371 | 0.045233 | 0.014552 | 0.033076 | 0.018549 | 0.012849 | 0.039417 | 0.043503 | 0.015757 | 0.037354 | 0.038853 | 0.02261 | 0.041044 | 0.042094 | 0.03738 | 0.016205 | 0.016371 | 0.031551 | 0.038226 | 0.024954 |  |  |  | 0.017319 | 0.017678 | 0.025941 | 0.026748 | 0.024186 | 0.025057 | 0.020112 | 0.031885 | 0.018344
| ΣQ | kN | A: 1103.327
| Q=p*ΣQ | kN | 25.8225 | 43.5886 | 5.1164 | 41.2283 | 27.1086 | 22.501 | 27.4761 | 53.3692 | 49.9065 | 16.056 | 36.4935 | 20.4657 | 14.1762 | 43.4897 | 47.9984 | 17.3846 | 41.2142 | 42.8678 | 24.9462 | 45.2847 | 46.4437 | 41.2424 | 17.8793 | 18.063 | 34.8116 | 42.1753 | 27.5326 |  |  |  | 19.1089 | 19.5046 | 28.6209 | 29.5114 | 26.6846 | 27.6457 | 22.1901 | 35.179 | 20.2396
| Af | m2 | 2 | 2 | 1 | 2 | 2 | 4 | 4 | 4 | 4 | 4 | 2 | 3 | 3 | 2 | 2 | 2 | 2 | 2 | 2 | 2 | 3 | 2 | 2 | 3 | 2 | 2 | 2 | 2 | 2 | 2 | 2 | 2 | 4 | 4 | 3 | 3 | 3 | 3 | 2
| n | [本] | 2 | 2 | 1 | 2 | 2 | 4 | 4 | 4 | 4 | 4 | 2 | 3 | 3 | 2 | 2 | 2 | 2 | 2 | 2 | 2 | 3 | 2 | 2 | 3 | 2 | 2 | 2 | 2 | 2 | 2 | 2 | 2 | 4 | 4 | 3 | 3 | 3 | 3 | 2
| Qp | [kN/本] | 12.9112 | 12.9112 | 25.8225 | 12.9112 | 12.9112 | 6.4556 | 6.4556 | 6.4556 | 6.4556 | 6.4556 | 12.9112 | 8.6075 | 8.6075 | 12.9112 | 12.9112 | 12.9112 | 12.9112 | 12.9112 | 12.9112 | 12.9112 | 8.6075 | 12.9112 | 12.9112 | 8.6075 | 12.9112 | 12.9112 | 12.9112 | 12.9112 | 12.9112 | 12.9112 | 12.9112 | 12.9112 | 6.4556 | 6.4556 | 8.6075 | 8.6075 | 8.6075 | 8.6075 | 12.9112
水平方向 地盤反力 係数 | α |  | 4 | 4 | 4 | 4 | 4 | 4 | 4 | 4 | 4 | 4 | 4 | 4 | 4 | 4 | 4 | 4 | 4 | 4 | 4 | 4 | 4 | 4 | 4 | 4 | 4 | 4 | 4 | 4 | 4 | 4 | 4 | 4 | 4 | 4 | 4 | 4 | 4 | 4 | 4
| 上部N値 |  | 2 | 2 | 2 | 2 | 2 | 2 | 2 | 2 | 2 | 2 | 2 | 2 | 2 | 2 | 2 | 2 | 2 | 2 | 2 | 2 | 2 | 2 | 2 | 2 | 2 | 2 | 2 | 2 | 2 | 2 | 2 | 2 | 2 | 2 | 2 | 2 | 2 | 2 | 2
| Eo | [kN/m2] | 1400 | 1400 | 1400 | 1400 | 1400 | 1400 | 1400 | 1400 | 1400 | 1400 | 1400 | 1400 | 1400 | 1400 | 1400 | 1400 | 1400 | 1400 | 1400 | 1400 | 1400 | 1400 | 1400 | 1400 | 1400 | 1400 | 1400 | 1400 | 1400 | 1400 | 1400 | 1400 | 1400 | 1400 | 1400 | 1400 | 1400 | 1400 | 1400
| 改良径 | [m] | [27 empty] | 1 | 1 | 1 | 1 | 1 | 1 | 1 | 1 | 1 | 1 | 1 | 1 | bar: A to F
| kh |  | 7566.72 | 7566.72 | 7566.72 | 7566.72 | 7566.72 | 7566.72 | 7566.72 | 7566.72 | 7566.72 | 7566.72 | 7566.72 | 7566.72 | 7566.72 | 7566.72 | 7566.72 | 7566.72 | 7566.72 | 7566.72 | 7566.72 | 7566.72 | 7566.72 | 7566.72 | 7566.72 | 7566.72 | 7566.72 | 7566.72 | 7566.72 | 7566.72 | 7566.72 | 7566.72 | 7566.72 | 7566.72 | 7566.72 | 7566.72 | 7566.72 | 7566.72 | 7566.72 | 7566.72 | 7566.72
群杭効果を考慮した 地盤反力係数 | d | [m] | [27 empty] | 1 | 1 | 1 | 1 | 1 | 1 | 1 | 1 | 1 | 1 | 1 | 1 | bar: A to F
| b | [m] | [27 empty] | 1 | 1 | 1 | 1 | 1 | 1 | 1 | 1 | 1 | 1 | 1 | 1 | bar: A to F
| R | [28 empty] | 1 | 1 | 1 | 1 | 1 | 1 | 1 | 1 | 1 | 1 | 1 | 1 | bar: A to F
| μ1' |  | 0.6 | 0.6 | 0.6 | 0.6 | 0.6 | 0.6 | 0.6 | 0.6 | 0.6 | 0.6 | 0.6 | 0.6 | 0.6 | 0.6 | 0.6 | 0.6 | 0.6 | 0.6 | 0.6 | 0.6 | 0.6 | 0.6 | 0.6 | 0.6 | 0.6 | 0.6 | 0.6 | 0.6 | 0.6 | 0.6 | 0.6 | 0.6 | 0.6 | 0.6 | 0.6 | 0.6 | 0.6 | 0.6 | 0.6
| B | [m] | [27 empty] | 1 | 1 | 1 | 1 | 1 | 1 | 1 | 1 | 1 | 1 | 1 | 1 | bar: A to F
| kh'' |  | 7566.72 | 7566.72 | 7566.72 | 7566.72 | 7566.72 | 7566.72 | 7566.72 | 7566.72 | 7566.72 | 7566.72 | 7566.72 | 7566.72 | 7566.72 | 7566.72 | 7566.72 | 7566.72 | 7566.72 | 7566.72 | 7566.72 | 7566.72 | 7566.72 | 7566.72 | 7566.72 | 7566.72 | 7566.72 | 7566.72 | 7566.72 | 7566.72 | 7566.72 | 7566.72 | 7566.72 | 7566.72 | 7566.72 | 7566.72 | 7566.72 | 7566.72 | 7566.72 | 7566.72 | 7566.72
| μ1'' | [28 empty] | 1 | 1 | 1 | 1 | 1 | 1 | 1 | 1 | 1 | 1 | 1 | 1 | bar: A to F
| μ1 | [28 empty] | 1 | 1 | 1 | 1 | 1 | 1 | 1 | 1 | 1 | 1 | 1 | 1 | bar: A to F
| μ2 |  | 0.4 | 0.4 | 0.4 | 0.4 | 0.4 | 0.4 | 0.4 | 0.4 | 0.4 | 0.4 | 0.4 | 0.4 | 0.4 | 0.4 | 0.4 | 0.4 | 0.4 | 0.4 | 0.4 | 0.4 | 0.4 | 0.4 | 0.4 | 0.4 | 0.4 | 0.4 | 0.4 | 0.4 | 0.4 | 0.4 | 0.4 | 0.4 | 0.4 | 0.4 | 0.4 | 0.4 | 0.4 | 0.4 | 0.4
| μ |  | 0.4 | 0.4 | 0.4 | 0.4 | 0.4 | 0.4 | 0.4 | 0.4 | 0.4 | 0.4 | 0.4 | 0.4 | 0.4 | 0.4 | 0.4 | 0.4 | 0.4 | 0.4 | 0.4 | 0.4 | 0.4 | 0.4 | 0.4 | 0.4 | 0.4 | 0.4 | 0.4 | 0.4 | 0.4 | 0.4 | 0.4 | 0.4 | 0.4 | 0.4 | 0.4 | 0.4 | 0.4 | 0.4 | 0.4
| k'h |  | 3026.68 | 3026.68 | 3026.68 | 3026.68 | 3026.68 | 3026.68 | 3026.68 | 3026.68 | 3026.68 | 3026.68 | 3026.68 | 3026.68 | 3026.68 | 3026.68 | 3026.68 | 3026.68 | 3026.68 | 3026.68 | 3026.68 | 3026.68 | 3026.68 | 3026.68 | 3026.68 | 3026.68 | 3026.68 | 3026.68 | 3026.68 | 3026.68 | 3026.68 | 3026.68 | 3026.68 | 3026.68 | 3026.68 | 3026.68 | 3026.68 | 3026.68 | 3026.68 | 3026.68 | 3026.68
曲げモーメントの算定 | Fc | [kN/m2] | 700 | 700 | 700 | 700 | 700 | 700 | 700 | 700 | 700 | 700 | 700 | 700 | 700 | 700 | 700 | 700 | 700 | 700 | 700 | 700 | 700 | 700 | 700 | 700 | 700 | 700 | 700 | 700 | 700 | 700 | 700 | 700 | 700 | 700 | 700 | 700 | 700 | 700 | 700
| Ep | [kN/m2] | 126000 | 126000 | 126000 | 126000 | 126000 | 126000 | 126000 | 126000 | 126000 | 126000 | 126000 | 126000 | 126000 | 126000 | 126000 | 126000 | 126000 | 126000 | 126000 | 126000 | 126000 | 126000 | 126000 | 126000 | 126000 | 126000 | 126000 | 126000 | 126000 | 126000 | 126000 | 126000 | 126000 | 126000 | 126000 | 126000 | 126000 | 126000 | 126000
| Ip | [m３] | 0.049 | 0.049 | 0.049 | 0.049 | 0.049 | 0.049 | 0.049 | 0.049 | 0.049 | 0.049 | 0.049 | 0.049 | 0.049 | 0.049 | 0.049 | 0.049 | 0.049 | 0.049 | 0.049 | 0.049 | 0.049 | 0.049 | 0.049 | 0.049 | 0.049 | 0.049 | 0.049 | 0.049 | 0.049 | 0.049 | 0.049 | 0.049 | 0.049 | 0.049 | 0.049 | 0.049 | 0.049 | 0.049 | 0.049
| β |  | 0.59 | 0.59 | 0.59 | 0.59 | 0.59 | 0.59 | 0.59 | 0.59 | 0.59 | 0.59 | 0.59 | 0.59 | 0.59 | 0.59 | 0.59 | 0.59 | 0.59 | 0.59 | 0.59 | 0.59 | 0.59 | 0.59 | 0.59 | 0.59 | 0.59 | 0.59 | 0.59 | 0.59 | 0.59 | 0.59 | 0.59 | 0.59 | 0.59 | 0.59 | 0.59 | 0.59 | 0.59 | 0.59 | 0.59
| L | [m] | 4 | 4 | 4 | 4 | 4 | 4 | 4 | 2.5 | 2.5 | 2.5 | 2.5 | 4 | 2.5 | 4 | 4 | 4 | 2.5 | 2.5 | 2.5 | 2.5 | 2.5 | 4 | 2.5 | 4 | 4 | 4 | 2 | 2.5 | 2.5 | 2.5 | 2.5 | 4 | 4 | 4 | 2.5 | 2.5 | 2.5 | 2.5 | 2.5
| z |  | 2.3 | 2.3 | 2.3 | 2.3 | 2.3 | 2.3 | 2.3 | 1.4 | 1.4 | 1.4 | 1.4 | 2.3 | 1.4 | 2.3 | 2.3 | 2.3 | 1.4 | 1.4 | 1.4 | 1.4 | 1.4 | 2.3 | 1.4 | 2.3 | 2.3 | 2.3 | 1.1 | 1.4 | 1.4 | 1.4 | 1.4 | 2.3 | 2.3 | 2.3 | 1.4 | 1.4 | 1.4 | 1.4 | 1.4
| RMmax |  | 0.653 | 0.653 | 0.653 | 0.653 | 0.653 | 0.653 | 0.653 | 0.51 | 0.51 | 0.51 | 0.51 | 0.653 | 0.51 | 0.653 | 0.653 | 0.653 | 0.51 | 0.51 | 0.51 | 0.51 | 0.51 | 0.653 | 0.51 | 0.653 | 0.653 | 0.653 | 0.414 | 0.51 | 0.51 | 0.51 | 0.51 | 0.653 | 0.653 | 0.653 | 0.51 | 0.51 | 0.51 | 0.51 | 0.51
| RMo |  | 0 | 0 | 0 | 0 | 0 | 0 | 0 | 0 | 0 | 0 | 0 | 0 | 0 | 0 | 0 | 0 | 0 | 0 | 0 | 0 | 0 | 0 | 0 | 0 | 0 | 0 | 0 | 0 | 0 | 0 | 0 | 0 | 0 | 0 | 0 | 0 | 0 | 0 | 0
| αr |  | 0 | 0 | 0 | 0 | 0 | 0 | 0 | 0 | 0 | 0 | 0 | 0 | 0 | 0 | 0 | 1 | 2 | 3 | 4 | 5 | 6 | 7 | 8 | 9 | 10 | 11 | 12 | 13 | 14 | 15 | 16 | 17 | 18 | 19 | 20 | 21 | 22 | 23 | 24
| Mmax | [kN・m] | 7.14 | 7.14 | 14.28 | 7.14 | 7.14 | 3.57 | 3.57 | 2.79 | 2.79 | 2.79 | 5.58 | 4.76 | 3.72 | 7.14 | 7.14 | 7.14 | 5.58 | 5.58 | 5.58 | 5.58 | 3.72 | 7.14 | 5.58 | 4.76 | 7.14 | 7.14 | 4.52 | 5.58 | 5.58 | 5.58 | 5.58 | 7.14 | 3.57 | 3.57 | 3.72 | 3.72 | 3.72 | 3.72 | 5.58
| Mo | [kN・m] | 0 | 0 | 0 | 0 | 0 | 0 | 0 | 0 | 0 | 0 | 0 | 0 | 0 | 0 | 0 | 0 | 0 | 0 | 0 | 0 | 0 | 0 | 0 | 0 | 0 | 0 | 0 | 0 | 0 | 0 | 0 | 0 | 0 | 0 | 0 | 0 | 0 | 0 | 0
| Md | [kN・m] | 7.14 | 7.14 | 14.28 | 7.14 | 7.14 | 3.57 | 3.57 | 2.79 | 2.79 | 2.79 | 5.58 | 4.76 | 3.72 | 7.14 | 7.14 | 7.14 | 5.58 | 5.58 | 5.58 | 5.58 | 3.72 | 7.14 | 5.58 | 4.76 | 7.14 | 7.14 | 4.52 | 5.58 | 5.58 | 5.58 | 5.58 | 7.14 | 3.57 | 3.57 | 3.72 | 3.72 | 3.72 | 3.72 | 5.58
縁応力度の チェック | Wp | [kN] | 91.35 | 154.2 | 36.2 | 145.85 | 95.9 | 39.8 | 48.6 | 94.4 | 88.275 | 28.4 | 129.1 | 48.2667 | 33.4333 | 153.85 | 169.8 | 61.5 | 145.8 | 151.65 | 88.25 | 160.2 | 109.5333 | 145.9 | 63.25 | 42.6 | 123.15 | 149.2 | 97.4 | 0 | 0 | 0 | 67.6 | 69 | 50.625 | 52.2 | 62.9333 | 65.2 | 52.3333 | 82.9667 | 71.6
| σmax | [kN/m2] | 189.1676 | 269.1907 | 191.8056 | 258.5591 | 194.9608 | 87.1035 | 98.308 | 148.6632 | 140.8646 | 64.6294 | 221.314 | 110.0265 | 80.5278 | 268.745 | 289.0532 | 151.1614 | 242.5771 | 250.0256 | 169.3022 | 260.9118 | 177.4214 | 258.6228 | 137.4712 | 102.8114 | 229.6566 | 262.8245 | 170.136 | 56.9388 | 56.9388 | 56.9388 | 143.0098 | 160.7107 | 100.8863 | 102.8917 | 118.0884 | 120.9744 | 104.5921 | 143.5956 | 148.1027
| fc | [kN/m2] | 466.6667 | 466.6667 | 466.6667 | 466.6667 | 466.6667 | 466.6667 | 466.6667 | 466.6667 | 466.6667 | 466.6667 | 466.6667 | 466.6667 | 466.6667 | 466.6667 | 466.6667 | 466.6667 | 466.6667 | 466.6667 | 466.6667 | 466.6667 | 466.6667 | 466.6667 | 466.6667 | 466.6667 | 466.6667 | 466.6667 | 466.6667 | 466.6667 | 466.6667 | 466.6667 | 466.6667 | 466.6667 | 466.6667 | 466.6667 | 466.6667 | 466.6667 | 466.6667 | 466.6667 | 466.6667
| fc>σmax | [28 empty] | OK | OK | OK | OK | OK | OK | OK | OK | OK | OK | OK | OK | bar: A to F
| σmin | [kN/m2] | 43.4533 | 123.4764 | -99.623 | 112.8448 | 49.2465 | 14.2464 | 25.4509 | 91.7244 | 83.9258 | 7.6906 | 107.4364 | 12.8836 | 4.6095 | 123.0308 | 143.3389 | 5.4471 | 128.6996 | 136.148 | 55.4246 | 147.0342 | 101.503 | 112.9085 | 23.5936 | 5.6686 | 83.9423 | 117.1102 | 77.8911 | -56.9388 | -56.9388 | -56.9388 | 29.1322 | 14.9964 | 28.0292 | 30.0345 | 42.17 | 45.056 | 28.6737 | 67.6773 | 34.2252
| ft | [kN/m2] | -93.3333 | -93.3333 | -93.3333 | -93.3333 | -93.3333 | -93.3333 | -93.3333 | -93.3333 | -93.3333 | -93.3333 | -93.3333 | -93.3333 | -93.3333 | -93.3333 | -93.3333 | -93.3333 | -93.3333 | -93.3333 | -93.3333 | -93.3333 | -93.3333 | -93.3333 | -93.3333 | -93.3333 | -93.3333 | -93.3333 | -93.3333 | -93.3333 | -93.3333 | -93.3333 | -93.3333 | -93.3333 | -93.3333 | -93.3333 | -93.3333 | -93.3333 | -93.3333 | -93.3333 | -93.3333
| ft<σmin | [28 empty] | OK | OK | OK | OK | OK | OK | OK | OK | OK | OK | OK | OK | bar: A to F
せん断 応力度の チェック | Ap | [m2] | 0.7854 | 0.7854 | 0.7854 | 0.7854 | 0.7854 | 0.7854 | 0.7854 | 0.7854 | 0.7854 | 0.7854 | 0.7854 | 0.7854 | 0.7854 | 0.7854 | 0.7854 | 0.7854 | 0.7854 | 0.7854 | 0.7854 | 0.7854 | 0.7854 | 0.7854 | 0.7854 | 0.7854 | 0.7854 | 0.7854 | 0.7854 | 0.7854 | 0.7854 | 0.7854 | 0.7854 | 0.7854 | 0.7854 | 0.7854 | 0.7854 | 0.7854 | 0.7854 | 0.7854 | 0.7854
| σn | [kN/m2] | 16.4391 | 16.4391 | 32.8782 | 16.4391 | 16.4391 | 8.2195 | 8.2195 | 8.2195 | 8.2195 | 8.2195 | 16.4391 | 10.9594 | 10.9594 | 16.4391 | 16.4391 | 16.4391 | 16.4391 | 16.4391 | 16.4391 | 16.4391 | 10.9594 | 16.4391 | 16.4391 | 10.9594 | 16.4391 | 16.4391 | 16.4391 | 16.4391 | 16.4391 | 16.4391 | 16.4391 | 16.4391 | 8.2195 | 8.2195 | 10.9594 | 10.9594 | 10.9594 | 10.9594 | 16.4391
| Fr | [kN/m2] | 219.4911 | 219.4911 | 228.9822 | 219.4911 | 219.4911 | 214.7456 | 214.7456 | 214.7456 | 214.7456 | 214.7456 | 219.4911 | 216.3274 | 216.3274 | 219.4911 | 219.4911 | 219.4911 | 219.4911 | 219.4911 | 219.4911 | 219.4911 | 216.3274 | 219.4911 | 219.4911 | 216.3274 | 219.4911 | 219.4911 | 219.4911 | 219.4911 | 219.4911 | 219.4911 | 219.4911 | 219.4911 | 214.7456 | 214.7456 | 216.3274 | 216.3274 | 216.3274 | 216.3274 | 219.4911
| fr | [kN/m2] | 146.3274 | 146.3274 | 152.6548 | 146.3274 | 146.3274 | 143.1637 | 143.1637 | 143.1637 | 143.1637 | 143.1637 | 146.3274 | 144.2183 | 144.2183 | 146.3274 | 146.3274 | 146.3274 | 146.3274 | 146.3274 | 146.3274 | 146.3274 | 144.2183 | 146.3274 | 146.3274 | 144.2183 | 146.3274 | 146.3274 | 146.3274 | 146.3274 | 146.3274 | 146.3274 | 146.3274 | 146.3274 | 143.1637 | 143.1637 | 144.2183 | 144.2183 | 144.2183 | 144.2183 | 146.3274
| τmax | [kN/m2] | 21.9188 | 21.9188 | 43.8376 | 21.9188 | 21.9188 | 10.9594 | 10.9594 | 10.9594 | 10.9594 | 10.9594 | 21.9188 | 14.6125 | 14.6125 | 21.9188 | 21.9188 | 21.9188 | 21.9188 | 21.9188 | 21.9188 | 21.9188 | 14.6125 | 21.9188 | 21.9188 | 14.6125 | 21.9188 | 21.9188 | 21.9188 | 21.9188 | 21.9188 | 21.9188 | 21.9188 | 21.9188 | 10.9594 | 10.9594 | 14.6125 | 14.6125 | 14.6125 | 14.6125 | 21.9188
| fr>τmax | [28 empty] | OK | OK | OK | OK | OK | OK | OK | OK | OK | OK | OK | OK | bar: A to F

## L-Ex
(8) 改良地盤の水平支持力の検討結果
| Q(上部地震力）： | 323.9 | kN （一貫計算ヨリ） |  | K= | 0.1
| Qｆ(下部地震力）： | 779.427 |  |  | Z= | 0.9
| ΣQ（作用地震力）： | 1103.327 |  |  | W1= | 8660.3 | kN
[5 empty] | Qf=K*Z*W1= | 779.427 | kN
基礎符号 |  |  | F22 | F2 | F1 | F2 | F2 | F24 | F24 | F24 | F24 | F24 | F2 | F23 | F23 | F2 | F2 | F2 | F2 | F2 | F2 | F2 | F23 | F22 | F22 | F23 | F2 | F2 | F2 | F2 | F2 | F2 | F2 | F22 | F24 | F24 | F23 | F23 | F23 | F23 | F22
X通り |  |  | 1 | 2 | 2A | 3 | 4 | 1 | 1A | 2 | 3 | 3A | 4 | 1 | 1A | 2 | 3 | 3A | 4 | 1 | 1A | 2 | 3 | 4 | 1 | 1A | 2 | 3 | 4 | 6 | 7 | 8 | 9 | 1 | 2 | 4 | 5 | 6 | 7 | 8 | 9
Y通り |  |  | A | A | A | B | B | C | C | C | C | C | C | D | D | D | D | D | D | E | E | E | E | E | F | F | F | F | F | D | D | D | D | E | E | E | E | E | E | E | E
改良体に作用する 水平荷重 | N | [m] | 247.6 | 270.2 | 21 | 331.3 | 133.4 | 189.2 | 232.1 | 345.7 | 386.6 | 126.1 | 183.6 | 198.5 | 113.1 | 280.6 | 368.9 | 135.5 | 210 | 360.5 | 188.7 | 281.1 | 367.3 | 224 | 188.3 | 112.4 | 248.5 | 299.4 | 144.8 | 173.5 | 117.3 | 92.6 | 137.1 | 138.4 | 202 | 209.1 | 187.4 | 202.4 | 233 | 171.7 | 138.3
| ΣN | [m] | A: 8191.2; A: 1
| ｐ＝N/ΣN | [m] | 0.030228 | 0.032987 | 0.0025637 | 0.040446 | 0.016286 | 0.023098 | 0.028335 | 0.042204 | 0.047197 | 0.015395 | 0.022414 | 0.024233 | 0.013808 | 0.034256 | 0.045036 | 0.016542 | 0.025637 | 0.044011 | 0.023037 | 0.034317 | 0.044841 | 0.027346 | 0.022988 | 0.013722 | 0.030337 | 0.036551 | 0.017678 | 0.021181 | 0.01432 | 0.011305 | 0.016737 | 0.016896 | 0.024661 | 0.025527 | 0.022878 | 0.024709 | 0.028445 | 0.020962 | 0.016884
| ΣQ | [kN] | A: 1103.327
| Q=p*ΣQ | [kN] | 33.3509 | 36.395 | 2.8286 | 44.625 | 17.9685 | 25.4846 | 31.2631 | 46.5646 | 52.0737 | 16.9852 | 24.7303 | 26.7373 | 15.2342 | 37.7959 | 49.6896 | 18.2514 | 28.2863 | 48.5581 | 25.4173 | 37.8632 | 49.4741 | 30.172 | 25.3634 | 15.1399 | 33.4721 | 40.3282 | 19.5041 | 23.3699 | 15.7999 | 12.4729 | 18.4669 | 18.642 | 27.2087 | 28.1651 | 25.2421 | 27.2626 | 31.3843 | 23.1274 | 18.6285
| Af | m2 | 2 | 2 | 1 | 2 | 2 | 4 | 4 | 4 | 4 | 4 | 2 | 3 | 3 | 2 | 2 | 2 | 2 | 2 | 2 | 2 | 3 | 2 | 2 | 3 | 2 | 2 | 2 | 2 | 2 | 2 | 2 | 2 | 4 | 4 | 3 | 3 | 3 | 3 | 2
| n | [本] | 2 | 2 | 1 | 2 | 2 | 4 | 4 | 4 | 4 | 4 | 2 | 3 | 3 | 2 | 2 | 2 | 2 | 2 | 2 | 2 | 3 | 2 | 2 | 3 | 2 | 2 | 2 | 2 | 2 | 2 | 2 | 2 | 4 | 4 | 3 | 3 | 3 | 3 | 2
| Qp | [kN/本] | 16.6754 | 16.6754 | 33.3509 | 16.6754 | 16.6754 | 8.3377 | 8.3377 | 8.3377 | 8.3377 | 8.3377 | 16.6754 | 11.117 | 11.117 | 16.6754 | 16.6754 | 16.6754 | 16.6754 | 16.6754 | 16.6754 | 16.6754 | 11.117 | 16.6754 | 16.6754 | 11.117 | 16.6754 | 16.6754 | 16.6754 | 16.6754 | 16.6754 | 16.6754 | 16.6754 | 16.6754 | 8.3377 | 8.3377 | 11.117 | 11.117 | 11.117 | 11.117 | 16.6754
水平方向 地盤反力 係数 | α |  | 4 | 4 | 4 | 4 | 4 | 4 | 4 | 4 | 4 | 4 | 4 | 4 | 4 | 4 | 4 | 4 | 4 | 4 | 4 | 4 | 4 | 4 | 4 | 4 | 4 | 4 | 4 | 4 | 4 | 4 | 4 | 4 | 4 | 4 | 4 | 4 | 4 | 4 | 4
| 上部N値 |  | 2 | 2 | 2 | 2 | 2 | 2 | 2 | 2 | 2 | 2 | 2 | 2 | 2 | 2 | 2 | 2 | 2 | 2 | 2 | 2 | 2 | 2 | 2 | 2 | 2 | 2 | 2 | 2 | 2 | 2 | 2 | 2 | 2 | 2 | 2 | 2 | 2 | 2 | 2
| Eo | [kN/m2] | 1400 | 1400 | 1400 | 1400 | 1400 | 1400 | 1400 | 1400 | 1400 | 1400 | 1400 | 1400 | 1400 | 1400 | 1400 | 1400 | 1400 | 1400 | 1400 | 1400 | 1400 | 1400 | 1400 | 1400 | 1400 | 1400 | 1400 | 1400 | 1400 | 1400 | 1400 | 1400 | 1400 | 1400 | 1400 | 1400 | 1400 | 1400 | 1400
| 改良径 | [m] | bar: A to E
| kh |  | 7566.72 | 7566.72 | 7566.72 | 7566.72 | 7566.72 | 7566.72 | 7566.72 | 7566.72 | 7566.72 | 7566.72 | 7566.72 | 7566.72 | 7566.72 | 7566.72 | 7566.72 | 7566.72 | 7566.72 | 7566.72 | 7566.72 | 7566.72 | 7566.72 | 7566.72 | 7566.72 | 7566.72 | 7566.72 | 7566.72 | 7566.72 | 7566.72 | 7566.72 | 7566.72 | 7566.72 | 7566.72 | 7566.72 | 7566.72 | 7566.72 | 7566.72 | 7566.72 | 7566.72 | 7566.72
群杭効果を考慮した 地盤反力係数 | d | [m] | bar: A to E
| b | [m] | bar: A to E
R | bar: A to E
| μ1' |  | 0.6 | 0.6 | 0.6 | 0.6 | 0.6 | 0.6 | 0.6 | 0.6 | 0.6 | 0.6 | 0.6 | 0.6 | 0.6 | 0.6 | 0.6 | 0.6 | 0.6 | 0.6 | 0.6 | 0.6 | 0.6 | 0.6 | 0.6 | 0.6 | 0.6 | 0.6 | 0.6 | 0.6 | 0.6 | 0.6 | 0.6 | 0.6 | 0.6 | 0.6 | 0.6 | 0.6 | 0.6 | 0.6 | 0.6
| B | [m] | bar: A to E
| kh'' |  | 7566.72 | 7566.72 | 7566.72 | 7566.72 | 7566.72 | 7566.72 | 7566.72 | 7566.72 | 7566.72 | 7566.72 | 7566.72 | 7566.72 | 7566.72 | 7566.72 | 7566.72 | 7566.72 | 7566.72 | 7566.72 | 7566.72 | 7566.72 | 7566.72 | 7566.72 | 7566.72 | 7566.72 | 7566.72 | 7566.72 | 7566.72 | 7566.72 | 7566.72 | 7566.72 | 7566.72 | 7566.72 | 7566.72 | 7566.72 | 7566.72 | 7566.72 | 7566.72 | 7566.72 | 7566.72
μ1'' | bar: A to E
μ1 | bar: A to E
| μ2 |  | 0.4 | 0.4 | 0.4 | 0.4 | 0.4 | 0.4 | 0.4 | 0.4 | 0.4 | 0.4 | 0.4 | 0.4 | 0.4 | 0.4 | 0.4 | 0.4 | 0.4 | 0.4 | 0.4 | 0.4 | 0.4 | 0.4 | 0.4 | 0.4 | 0.4 | 0.4 | 0.4 | 0.4 | 0.4 | 0.4 | 0.4 | 0.4 | 0.4 | 0.4 | 0.4 | 0.4 | 0.4 | 0.4 | 0.4
| μ |  | 0.4 | 0.4 | 0.4 | 0.4 | 0.4 | 0.4 | 0.4 | 0.4 | 0.4 | 0.4 | 0.4 | 0.4 | 0.4 | 0.4 | 0.4 | 0.4 | 0.4 | 0.4 | 0.4 | 0.4 | 0.4 | 0.4 | 0.4 | 0.4 | 0.4 | 0.4 | 0.4 | 0.4 | 0.4 | 0.4 | 0.4 | 0.4 | 0.4 | 0.4 | 0.4 | 0.4 | 0.4 | 0.4 | 0.4
| k'h |  | 3026.68 | 3026.68 | 3026.68 | 3026.68 | 3026.68 | 3026.68 | 3026.68 | 3026.68 | 3026.68 | 3026.68 | 3026.68 | 3026.68 | 3026.68 | 3026.68 | 3026.68 | 3026.68 | 3026.68 | 3026.68 | 3026.68 | 3026.68 | 3026.68 | 3026.68 | 3026.68 | 3026.68 | 3026.68 | 3026.68 | 3026.68 | 3026.68 | 3026.68 | 3026.68 | 3026.68 | 3026.68 | 3026.68 | 3026.68 | 3026.68 | 3026.68 | 3026.68 | 3026.68 | 3026.68
曲げモーメントの算定 | Fc | [kN/m2] | 700 | 700 | 700 | 700 | 700 | 700 | 700 | 700 | 700 | 700 | 700 | 700 | 700 | 700 | 700 | 700 | 700 | 700 | 700 | 700 | 700 | 700 | 700 | 700 | 700 | 700 | 700 | 700 | 700 | 700 | 700 | 700 | 700 | 700 | 700 | 700 | 700 | 700 | 700
| Ep | [kN/m2] | 126000 | 126000 | 126000 | 126000 | 126000 | 126000 | 126000 | 126000 | 126000 | 126000 | 126000 | 126000 | 126000 | 126000 | 126000 | 126000 | 126000 | 126000 | 126000 | 126000 | 126000 | 126000 | 126000 | 126000 | 126000 | 126000 | 126000 | 126000 | 126000 | 126000 | 126000 | 126000 | 126000 | 126000 | 126000 | 126000 | 126000 | 126000 | 126000
| Ip | [m３] | 0.049 | 0.049 | 0.049 | 0.049 | 0.049 | 0.049 | 0.049 | 0.049 | 0.049 | 0.049 | 0.049 | 0.049 | 0.049 | 0.049 | 0.049 | 0.049 | 0.049 | 0.049 | 0.049 | 0.049 | 0.049 | 0.049 | 0.049 | 0.049 | 0.049 | 0.049 | 0.049 | 0.049 | 0.049 | 0.049 | 0.049 | 0.049 | 0.049 | 0.049 | 0.049 | 0.049 | 0.049 | 0.049 | 0.049
| β |  | 0.59 | 0.59 | 0.59 | 0.59 | 0.59 | 0.59 | 0.59 | 0.59 | 0.59 | 0.59 | 0.59 | 0.59 | 0.59 | 0.59 | 0.59 | 0.59 | 0.59 | 0.59 | 0.59 | 0.59 | 0.59 | 0.59 | 0.59 | 0.59 | 0.59 | 0.59 | 0.59 | 0.59 | 0.59 | 0.59 | 0.59 | 0.59 | 0.59 | 0.59 | 0.59 | 0.59 | 0.59 | 0.59 | 0.59
| L | [m] | 4 | 4 | 4 | 4 | 4 | 4 | 4 | 2.5 | 2.5 | 2.5 | 2.5 | 4 | 2.5 | 4 | 4 | 4 | 2.5 | 2.5 | 2.5 | 2.5 | 2.5 | 4 | 2.5 | 4 | 4 | 4 | 2 | 2.5 | 2.5 | 2.5 | 2.5 | 4 | 4 | 4 | 2.5 | 2.5 | 2.5 | 2.5 | 2.5
| z |  | 2.3 | 2.3 | 2.3 | 2.3 | 2.3 | 2.3 | 2.3 | 1.4 | 1.4 | 1.4 | 1.4 | 2.3 | 1.4 | 2.3 | 2.3 | 2.3 | 1.4 | 1.4 | 1.4 | 1.4 | 1.4 | 2.3 | 1.4 | 2.3 | 2.3 | 2.3 | 1.1 | 1.4 | 1.4 | 1.4 | 1.4 | 2.3 | 2.3 | 2.3 | 1.4 | 1.4 | 1.4 | 1.4 | 1.4
| RMmax |  | 0.653 | 0.653 | 0.653 | 0.653 | 0.653 | 0.653 | 0.653 | 0.51 | 0.51 | 0.51 | 0.51 | 0.653 | 0.51 | 0.653 | 0.653 | 0.653 | 0.51 | 0.51 | 0.51 | 0.51 | 0.51 | 0.653 | 0.51 | 0.653 | 0.653 | 0.653 | 0.414 | 0.51 | 0.51 | 0.51 | 0.51 | 0.653 | 0.653 | 0.653 | 0.51 | 0.51 | 0.51 | 0.51 | 0.51
| RMo |  | 0 | 0 | 0 | 0 | 0 | 0 | 0 | 0 | 0 | 0 | 0 | 0 | 0 | 0 | 0 | 0 | 0 | 0 | 0 | 0 | 0 | 0 | 0 | 0 | 0 | 0 | 0 | 0 | 0 | 0 | 0 | 0 | 0 | 0 | 0 | 0 | 0 | 0 | 0
| αr |  | 0 | 0 | 0 | 0 | 0 | 0 | 0 | 0 | 0 | 0 | 0 | 0 | 0 | 0 | 0 | 1 | 2 | 3 | 4 | 5 | 6 | 7 | 8 | 9 | 10 | 11 | 12 | 13 | 14 | 15 | 16 | 17 | 18 | 19 | 20 | 21 | 22 | 23 | 24
| Mmax | [kN・m] | 9.22 | 9.22 | 18.45 | 9.22 | 9.22 | 4.61 | 4.61 | 3.6 | 3.6 | 3.6 | 7.2 | 6.15 | 4.8 | 9.22 | 9.22 | 9.22 | 7.2 | 7.2 | 7.2 | 7.2 | 4.8 | 9.22 | 7.2 | 6.15 | 9.22 | 9.22 | 5.85 | 7.2 | 7.2 | 7.2 | 7.2 | 9.22 | 4.61 | 4.61 | 4.8 | 4.8 | 4.8 | 4.8 | 7.2
| Mo | [kN・m] | 0 | 0 | 0 | 0 | 0 | 0 | 0 | 0 | 0 | 0 | 0 | 0 | 0 | 0 | 0 | 0 | 0 | 0 | 0 | 0 | 0 | 0 | 0 | 0 | 0 | 0 | 0 | 0 | 0 | 0 | 0 | 0 | 0 | 0 | 0 | 0 | 0 | 0 | 0
| Md | [kN・m] | 9.22 | 9.22 | 18.45 | 9.22 | 9.22 | 4.61 | 4.61 | 3.6 | 3.6 | 3.6 | 7.2 | 6.15 | 4.8 | 9.22 | 9.22 | 9.22 | 7.2 | 7.2 | 7.2 | 7.2 | 4.8 | 9.22 | 7.2 | 6.15 | 9.22 | 9.22 | 5.85 | 7.2 | 7.2 | 7.2 | 7.2 | 9.22 | 4.61 | 4.61 | 4.8 | 4.8 | 4.8 | 4.8 | 7.2
縁応力度の チェック | Wp | [kN] | 123.8 | 135.1 | 21 | 165.65 | 66.7 | 47.3 | 58.025 | 86.425 | 96.65 | 31.525 | 91.8 | 66.1667 | 37.7 | 140.3 | 184.45 | 67.75 | 105 | 180.25 | 94.35 | 140.55 | 122.4333 | 112 | 94.15 | 37.4667 | 124.25 | 149.7 | 72.4 | 86.75 | 58.65 | 46.3 | 68.55 | 69.2 | 50.5 | 52.275 | 62.4667 | 67.4667 | 77.6667 | 57.2333 | 69.15
| σmax | [kN/m2] | 251.7087 | 266.0963 | 215.0033 | 304.9938 | 179.0067 | 107.265 | 120.9205 | 146.7744 | 159.7933 | 76.8736 | 190.3528 | 147.0011 | 96.9807 | 272.7171 | 328.9307 | 180.3436 | 207.1595 | 302.9708 | 193.5995 | 252.4232 | 204.8666 | 236.6845 | 193.3449 | 110.4591 | 252.2816 | 284.6856 | 151.8764 | 183.9229 | 148.1449 | 132.4204 | 160.75 | 182.1898 | 111.3394 | 113.5994 | 128.5146 | 134.8808 | 147.8679 | 121.8513 | 161.5139
| fc | [kN/m2] | 466.6667 | 466.6667 | 466.6667 | 466.6667 | 466.6667 | 466.6667 | 466.6667 | 466.6667 | 466.6667 | 466.6667 | 466.6667 | 466.6667 | 466.6667 | 466.6667 | 466.6667 | 466.6667 | 466.6667 | 466.6667 | 466.6667 | 466.6667 | 466.6667 | 466.6667 | 466.6667 | 466.6667 | 466.6667 | 466.6667 | 466.6667 | 466.6667 | 466.6667 | 466.6667 | 466.6667 | 466.6667 | 466.6667 | 466.6667 | 466.6667 | 466.6667 | 466.6667 | 466.6667 | 466.6667
fc>σmax | bar: A to E
| σmin | [kN/m2] | 63.5454 | 77.933 | -161.5273 | 116.8305 | -9.1566 | 13.1834 | 26.8389 | 73.305 | 86.3239 | 3.4042 | 43.414 | 21.4909 | -0.97846 | 84.5539 | 140.7674 | -7.8197 | 60.2208 | 156.032 | 46.6608 | 105.4844 | 106.9074 | 48.5212 | 46.4061 | -15.0511 | 64.1184 | 96.5223 | 32.4887 | 36.9841 | 1.2061 | -14.5184 | 13.8112 | -5.9735 | 17.2578 | 19.5178 | 30.5554 | 36.9216 | 49.9087 | 23.8922 | 14.5751
| ft | [kN/m2] | -93.3333 | -93.3333 | -93.3333 | -93.3333 | -93.3333 | -93.3333 | -93.3333 | -93.3333 | -93.3333 | -93.3333 | -93.3333 | -93.3333 | -93.3333 | -93.3333 | -93.3333 | -93.3333 | -93.3333 | -93.3333 | -93.3333 | -93.3333 | -93.3333 | -93.3333 | -93.3333 | -93.3333 | -93.3333 | -93.3333 | -93.3333 | -93.3333 | -93.3333 | -93.3333 | -93.3333 | -93.3333 | -93.3333 | -93.3333 | -93.3333 | -93.3333 | -93.3333 | -93.3333 | -93.3333
ft<σmin | bar: A to E
せん断 応力度の チェック | Ap | [m2] | 0.7854 | 0.7854 | 0.7854 | 0.7854 | 0.7854 | 0.7854 | 0.7854 | 0.7854 | 0.7854 | 0.7854 | 0.7854 | 0.7854 | 0.7854 | 0.7854 | 0.7854 | 0.7854 | 0.7854 | 0.7854 | 0.7854 | 0.7854 | 0.7854 | 0.7854 | 0.7854 | 0.7854 | 0.7854 | 0.7854 | 0.7854 | 0.7854 | 0.7854 | 0.7854 | 0.7854 | 0.7854 | 0.7854 | 0.7854 | 0.7854 | 0.7854 | 0.7854 | 0.7854 | 0.7854
| σn | [kN/m2] | 21.2318 | 21.2318 | 42.4637 | 21.2318 | 21.2318 | 10.6159 | 10.6159 | 10.6159 | 10.6159 | 10.6159 | 21.2318 | 14.1546 | 14.1546 | 21.2318 | 21.2318 | 21.2318 | 21.2318 | 21.2318 | 21.2318 | 21.2318 | 14.1546 | 21.2318 | 21.2318 | 14.1546 | 21.2318 | 21.2318 | 21.2318 | 21.2318 | 21.2318 | 21.2318 | 21.2318 | 21.2318 | 10.6159 | 10.6159 | 14.1546 | 14.1546 | 14.1546 | 14.1546 | 21.2318
| Fr | [kN/m2] | 222.2582 | 222.2582 | 234.5164 | 222.2582 | 222.2582 | 216.1291 | 216.1291 | 216.1291 | 216.1291 | 216.1291 | 222.2582 | 218.1721 | 218.1721 | 222.2582 | 222.2582 | 222.2582 | 222.2582 | 222.2582 | 222.2582 | 222.2582 | 218.1721 | 222.2582 | 222.2582 | 218.1721 | 222.2582 | 222.2582 | 222.2582 | 222.2582 | 222.2582 | 222.2582 | 222.2582 | 222.2582 | 216.1291 | 216.1291 | 218.1721 | 218.1721 | 218.1721 | 218.1721 | 222.2582
| fr | [kN/m2] | 148.1721 | 148.1721 | 156.3443 | 148.1721 | 148.1721 | 144.0861 | 144.0861 | 144.0861 | 144.0861 | 144.0861 | 148.1721 | 145.4481 | 145.4481 | 148.1721 | 148.1721 | 148.1721 | 148.1721 | 148.1721 | 148.1721 | 148.1721 | 145.4481 | 148.1721 | 148.1721 | 145.4481 | 148.1721 | 148.1721 | 148.1721 | 148.1721 | 148.1721 | 148.1721 | 148.1721 | 148.1721 | 144.0861 | 144.0861 | 145.4481 | 145.4481 | 145.4481 | 145.4481 | 148.1721
| τmax | [kN/m2] | 28.3091 | 28.3091 | 56.6182 | 28.3091 | 28.3091 | 14.1546 | 14.1546 | 14.1546 | 14.1546 | 14.1546 | 28.3091 | 18.8727 | 18.8727 | 28.3091 | 28.3091 | 28.3091 | 28.3091 | 28.3091 | 28.3091 | 28.3091 | 18.8727 | 28.3091 | 28.3091 | 18.8727 | 28.3091 | 28.3091 | 28.3091 | 28.3091 | 28.3091 | 28.3091 | 28.3091 | 28.3091 | 14.1546 | 14.1546 | 18.8727 | 18.8727 | 18.8727 | 18.8727 | 28.3091
fr>τmax | bar: A to E

## L+Ey
(8) 改良地盤の水平支持力の検討結果
| Q(上部地震力）： | 323.9 | kN （一貫計算ヨリ） |  | K= | 0.1
| Qｆ(下部地震力）： | 779.427 |  |  | Z= | 0.9
| ΣQ（作用地震力）： | 1103.327 |  |  | W1= | 8660.3 | kN
[5 empty] | Qf=K*Z*W1= | 779.427 | kN
基礎符号 |  |  | F22 | F2 | F1 | F2 | F2 | F24 | F24 | F24 | F24 | F24 | F2 | F23 | F23 | F2 | F2 | F2 | F2 | F2 | F2 | F2 | F23 | F22 | F22 | F23 | F2 | F2 | F2 | F2 | F2 | F2 | F2 | F22 | F24 | F24 | F23 | F23 | F23 | F23 | F22
X通り |  |  | 1 | 2 | 2A | 3 | 4 | 1 | 1A | 2 | 3 | 3A | 4 | 1 | 1A | 2 | 3 | 3A | 4 | 1 | 1A | 2 | 3 | 4 | 1 | 1A | 2 | 3 | 4 | 6 | 7 | 8 | 9 | 1 | 2 | 4 | 5 | 6 | 7 | 8 | 9
Y通り |  |  | A | A | A | B | B | C | C | C | C | C | C | D | D | D | D | D | D | E | E | E | E | E | F | F | F | F | F | D | D | D | D | E | E | E | E | E | E | E | E
改良体に作用する 水平荷重 | N | [m] | 176 | 250.4 | 28.1 | 250.1 | 116.5 | 185.8 | 211.3 | 362.9 | 396.1 | 119.8 | 236.5 | 168.5 | 106.4 | 315.7 | 370.8 | 129.2 | 256.4 | 321.9 | 182.7 | 250 | 298.7 | 235.4 | 199.3 | 119.9 | 315.5 | 367.7 | 216.8 | 129.3 | 119.4 | 135.9 | 141.2 | 137.6 | 202.9 | 209.6 | 188.7 | 199.6 | 193.8 | 213.2 | 140.4
| ΣN | [m] | A: 8200; A: 1
| ｐ＝N/ΣN | [m] | 0.021463 | 0.030537 | 0.0034268 | 0.0305 | 0.014207 | 0.022659 | 0.025768 | 0.044256 | 0.048305 | 0.01461 | 0.028841 | 0.020549 | 0.012976 | 0.0385 | 0.04522 | 0.015756 | 0.031268 | 0.039256 | 0.02228 | 0.030488 | 0.036427 | 0.028707 | 0.024305 | 0.014622 | 0.038476 | 0.044841 | 0.026439 | 0.015768 | 0.014561 | 0.016573 | 0.01722 | 0.01678 | 0.024744 | 0.025561 | 0.023012 | 0.024341 | 0.023634 | 0.026 | 0.017122
| ΣQ | [kN] | A: 1103.327
| Q=p*ΣQ | [kN] | 23.6812 | 33.6918 | 3.7809 | 33.6515 | 15.6753 | 24.9998 | 28.4309 | 48.8289 | 53.2961 | 16.1193 | 31.8216 | 22.672 | 14.3163 | 42.4781 | 49.8919 | 17.3841 | 34.4992 | 43.3123 | 24.5827 | 33.638 | 40.1907 | 31.6736 | 26.8162 | 16.1328 | 42.4512 | 49.4748 | 29.1709 | 17.3976 | 16.0655 | 18.2856 | 18.9988 | 18.5144 | 27.3006 | 28.2021 | 25.39 | 26.8566 | 26.0762 | 28.6865 | 18.8911
| Af | m2 | 2 | 2 | 1 | 2 | 2 | 4 | 4 | 4 | 4 | 4 | 2 | 3 | 3 | 2 | 2 | 2 | 2 | 2 | 2 | 2 | 3 | 2 | 2 | 3 | 2 | 2 | 2 | 2 | 2 | 2 | 2 | 2 | 4 | 4 | 3 | 3 | 3 | 3 | 2
| n | [本] | 2 | 2 | 1 | 2 | 2 | 4 | 4 | 4 | 4 | 4 | 2 | 3 | 3 | 2 | 2 | 2 | 2 | 2 | 2 | 2 | 3 | 2 | 2 | 3 | 2 | 2 | 2 | 2 | 2 | 2 | 2 | 2 | 4 | 4 | 3 | 3 | 3 | 3 | 2
| Qp | [kN/本] | 11.8406 | 11.8406 | 23.6812 | 11.8406 | 11.8406 | 5.9203 | 5.9203 | 5.9203 | 5.9203 | 5.9203 | 11.8406 | 7.8937 | 7.8937 | 11.8406 | 11.8406 | 11.8406 | 11.8406 | 11.8406 | 11.8406 | 11.8406 | 7.8937 | 11.8406 | 11.8406 | 7.8937 | 11.8406 | 11.8406 | 11.8406 | 11.8406 | 11.8406 | 11.8406 | 11.8406 | 11.8406 | 5.9203 | 5.9203 | 7.8937 | 7.8937 | 7.8937 | 7.8937 | 11.8406
水平方向 地盤反力 係数 | α |  | 4 | 4 | 4 | 4 | 4 | 4 | 4 | 4 | 4 | 4 | 4 | 4 | 4 | 4 | 4 | 4 | 4 | 4 | 4 | 4 | 4 | 4 | 4 | 4 | 4 | 4 | 4 | 4 | 4 | 4 | 4 | 4 | 4 | 4 | 4 | 4 | 4 | 4 | 4
| 上部N値 |  | 2 | 2 | 2 | 2 | 2 | 2 | 2 | 2 | 2 | 2 | 2 | 2 | 2 | 2 | 2 | 2 | 2 | 2 | 2 | 2 | 2 | 2 | 2 | 2 | 2 | 2 | 2 | 2 | 2 | 2 | 2 | 2 | 2 | 2 | 2 | 2 | 2 | 2 | 2
| Eo | [kN/m2] | 1400 | 1400 | 1400 | 1400 | 1400 | 1400 | 1400 | 1400 | 1400 | 1400 | 1400 | 1400 | 1400 | 1400 | 1400 | 1400 | 1400 | 1400 | 1400 | 1400 | 1400 | 1400 | 1400 | 1400 | 1400 | 1400 | 1400 | 1400 | 1400 | 1400 | 1400 | 1400 | 1400 | 1400 | 1400 | 1400 | 1400 | 1400 | 1400
| 改良径 | [m] | bar: A to E
| kh |  | 7566.72 | 7566.72 | 7566.72 | 7566.72 | 7566.72 | 7566.72 | 7566.72 | 7566.72 | 7566.72 | 7566.72 | 7566.72 | 7566.72 | 7566.72 | 7566.72 | 7566.72 | 7566.72 | 7566.72 | 7566.72 | 7566.72 | 7566.72 | 7566.72 | 7566.72 | 7566.72 | 7566.72 | 7566.72 | 7566.72 | 7566.72 | 7566.72 | 7566.72 | 7566.72 | 7566.72 | 7566.72 | 7566.72 | 7566.72 | 7566.72 | 7566.72 | 7566.72 | 7566.72 | 7566.72
群杭効果を考慮した 地盤反力係数 | d | [m] | bar: A to E
| b | [m] | bar: A to E
R | bar: A to E
| μ1' |  | 0.6 | 0.6 | 0.6 | 0.6 | 0.6 | 0.6 | 0.6 | 0.6 | 0.6 | 0.6 | 0.6 | 0.6 | 0.6 | 0.6 | 0.6 | 0.6 | 0.6 | 0.6 | 0.6 | 0.6 | 0.6 | 0.6 | 0.6 | 0.6 | 0.6 | 0.6 | 0.6 | 0.6 | 0.6 | 0.6 | 0.6 | 0.6 | 0.6 | 0.6 | 0.6 | 0.6 | 0.6 | 0.6 | 0.6
| B | [m] | bar: A to E
| kh'' |  | 7566.72 | 7566.72 | 7566.72 | 7566.72 | 7566.72 | 7566.72 | 7566.72 | 7566.72 | 7566.72 | 7566.72 | 7566.72 | 7566.72 | 7566.72 | 7566.72 | 7566.72 | 7566.72 | 7566.72 | 7566.72 | 7566.72 | 7566.72 | 7566.72 | 7566.72 | 7566.72 | 7566.72 | 7566.72 | 7566.72 | 7566.72 | 7566.72 | 7566.72 | 7566.72 | 7566.72 | 7566.72 | 7566.72 | 7566.72 | 7566.72 | 7566.72 | 7566.72 | 7566.72 | 7566.72
μ1'' | bar: A to E
μ1 | bar: A to E
| μ2 |  | 0.4 | 0.4 | 0.4 | 0.4 | 0.4 | 0.4 | 0.4 | 0.4 | 0.4 | 0.4 | 0.4 | 0.4 | 0.4 | 0.4 | 0.4 | 0.4 | 0.4 | 0.4 | 0.4 | 0.4 | 0.4 | 0.4 | 0.4 | 0.4 | 0.4 | 0.4 | 0.4 | 0.4 | 0.4 | 0.4 | 0.4 | 0.4 | 0.4 | 0.4 | 0.4 | 0.4 | 0.4 | 0.4 | 0.4
| μ |  | 0.4 | 0.4 | 0.4 | 0.4 | 0.4 | 0.4 | 0.4 | 0.4 | 0.4 | 0.4 | 0.4 | 0.4 | 0.4 | 0.4 | 0.4 | 0.4 | 0.4 | 0.4 | 0.4 | 0.4 | 0.4 | 0.4 | 0.4 | 0.4 | 0.4 | 0.4 | 0.4 | 0.4 | 0.4 | 0.4 | 0.4 | 0.4 | 0.4 | 0.4 | 0.4 | 0.4 | 0.4 | 0.4 | 0.4
| k'h |  | 3026.68 | 3026.68 | 3026.68 | 3026.68 | 3026.68 | 3026.68 | 3026.68 | 3026.68 | 3026.68 | 3026.68 | 3026.68 | 3026.68 | 3026.68 | 3026.68 | 3026.68 | 3026.68 | 3026.68 | 3026.68 | 3026.68 | 3026.68 | 3026.68 | 3026.68 | 3026.68 | 3026.68 | 3026.68 | 3026.68 | 3026.68 | 3026.68 | 3026.68 | 3026.68 | 3026.68 | 3026.68 | 3026.68 | 3026.68 | 3026.68 | 3026.68 | 3026.68 | 3026.68 | 3026.68
曲げモーメントの算定 | Fc | [kN/m2] | 700 | 700 | 700 | 700 | 700 | 700 | 700 | 700 | 700 | 700 | 700 | 700 | 700 | 700 | 700 | 700 | 700 | 700 | 700 | 700 | 700 | 700 | 700 | 700 | 700 | 700 | 700 | 700 | 700 | 700 | 700 | 700 | 700 | 700 | 700 | 700 | 700 | 700 | 700
| Ep | [kN/m2] | 126000 | 126000 | 126000 | 126000 | 126000 | 126000 | 126000 | 126000 | 126000 | 126000 | 126000 | 126000 | 126000 | 126000 | 126000 | 126000 | 126000 | 126000 | 126000 | 126000 | 126000 | 126000 | 126000 | 126000 | 126000 | 126000 | 126000 | 126000 | 126000 | 126000 | 126000 | 126000 | 126000 | 126000 | 126000 | 126000 | 126000 | 126000 | 126000
| Ip | [m３] | 0.049 | 0.049 | 0.049 | 0.049 | 0.049 | 0.049 | 0.049 | 0.049 | 0.049 | 0.049 | 0.049 | 0.049 | 0.049 | 0.049 | 0.049 | 0.049 | 0.049 | 0.049 | 0.049 | 0.049 | 0.049 | 0.049 | 0.049 | 0.049 | 0.049 | 0.049 | 0.049 | 0.049 | 0.049 | 0.049 | 0.049 | 0.049 | 0.049 | 0.049 | 0.049 | 0.049 | 0.049 | 0.049 | 0.049
| β |  | 0.59 | 0.59 | 0.59 | 0.59 | 0.59 | 0.59 | 0.59 | 0.59 | 0.59 | 0.59 | 0.59 | 0.59 | 0.59 | 0.59 | 0.59 | 0.59 | 0.59 | 0.59 | 0.59 | 0.59 | 0.59 | 0.59 | 0.59 | 0.59 | 0.59 | 0.59 | 0.59 | 0.59 | 0.59 | 0.59 | 0.59 | 0.59 | 0.59 | 0.59 | 0.59 | 0.59 | 0.59 | 0.59 | 0.59
| L | [m] | 4 | 4 | 4 | 4 | 4 | 4 | 4 | 2.5 | 2.5 | 2.5 | 2.5 | 4 | 2.5 | 4 | 4 | 4 | 2.5 | 2.5 | 2.5 | 2.5 | 2.5 | 4 | 2.5 | 4 | 4 | 4 | 2 | 2.5 | 2.5 | 2.5 | 2.5 | 4 | 4 | 4 | 2.5 | 2.5 | 2.5 | 2.5 | 2.5
| z |  | 2.3 | 2.3 | 2.3 | 2.3 | 2.3 | 2.3 | 2.3 | 1.4 | 1.4 | 1.4 | 1.4 | 2.3 | 1.4 | 2.3 | 2.3 | 2.3 | 1.4 | 1.4 | 1.4 | 1.4 | 1.4 | 2.3 | 1.4 | 2.3 | 2.3 | 2.3 | 1.1 | 1.4 | 1.4 | 1.4 | 1.4 | 2.3 | 2.3 | 2.3 | 1.4 | 1.4 | 1.4 | 1.4 | 1.4
| RMmax |  | 0.653 | 0.653 | 0.653 | 0.653 | 0.653 | 0.653 | 0.653 | 0.51 | 0.51 | 0.51 | 0.51 | 0.653 | 0.51 | 0.653 | 0.653 | 0.653 | 0.51 | 0.51 | 0.51 | 0.51 | 0.51 | 0.653 | 0.51 | 0.653 | 0.653 | 0.653 | 0.414 | 0.51 | 0.51 | 0.51 | 0.51 | 0.653 | 0.653 | 0.653 | 0.51 | 0.51 | 0.51 | 0.51 | 0.51
| RMo |  | 0 | 0 | 0 | 0 | 0 | 0 | 0 | 0 | 0 | 0 | 0 | 0 | 0 | 0 | 0 | 0 | 0 | 0 | 0 | 0 | 0 | 0 | 0 | 0 | 0 | 0 | 0 | 0 | 0 | 0 | 0 | 0 | 0 | 0 | 0 | 0 | 0 | 0 | 0
| αr |  | 0 | 0 | 0 | 0 | 0 | 0 | 0 | 0 | 0 | 0 | 0 | 0 | 0 | 0 | 0 | 1 | 2 | 3 | 4 | 5 | 6 | 7 | 8 | 9 | 10 | 11 | 12 | 13 | 14 | 15 | 16 | 17 | 18 | 19 | 20 | 21 | 22 | 23 | 24
| Mmax | [kN・m] | 6.55 | 6.55 | 13.1 | 6.55 | 6.55 | 3.27 | 3.27 | 2.55 | 2.55 | 2.55 | 5.11 | 4.36 | 3.41 | 6.55 | 6.55 | 6.55 | 5.11 | 5.11 | 5.11 | 5.11 | 3.41 | 6.55 | 5.11 | 4.36 | 6.55 | 6.55 | 4.15 | 5.11 | 5.11 | 5.11 | 5.11 | 6.55 | 3.27 | 3.27 | 3.41 | 3.41 | 3.41 | 3.41 | 5.11
| Mo | [kN・m] | 0 | 0 | 0 | 0 | 0 | 0 | 0 | 0 | 0 | 0 | 0 | 0 | 0 | 0 | 0 | 0 | 0 | 0 | 0 | 0 | 0 | 0 | 0 | 0 | 0 | 0 | 0 | 0 | 0 | 0 | 0 | 0 | 0 | 0 | 0 | 0 | 0 | 0 | 0
| Md | [kN・m] | 6.55 | 6.55 | 13.1 | 6.55 | 6.55 | 3.27 | 3.27 | 2.55 | 2.55 | 2.55 | 5.11 | 4.36 | 3.41 | 6.55 | 6.55 | 6.55 | 5.11 | 5.11 | 5.11 | 5.11 | 3.41 | 6.55 | 5.11 | 4.36 | 6.55 | 6.55 | 4.15 | 5.11 | 5.11 | 5.11 | 5.11 | 6.55 | 3.27 | 3.27 | 3.41 | 3.41 | 3.41 | 3.41 | 5.11
縁応力度の チェック | Wp | [kN] | 88 | 125.2 | 28.1 | 125.05 | 58.25 | 46.45 | 52.825 | 90.725 | 99.025 | 29.95 | 118.25 | 56.1667 | 35.4667 | 157.85 | 185.4 | 64.6 | 128.2 | 160.95 | 91.35 | 125 | 99.5667 | 117.7 | 99.65 | 39.9667 | 157.75 | 183.85 | 108.4 | 64.65 | 59.7 | 67.95 | 70.6 | 68.8 | 50.725 | 52.4 | 62.9 | 66.5333 | 64.6 | 71.0667 | 70.2
| σmax | [kN/m2] | 178.8818 | 226.2463 | 169.4515 | 226.0553 | 141.0029 | 92.5093 | 100.6262 | 141.5351 | 152.103 | 64.1539 | 202.7034 | 116.0034 | 79.9535 | 267.8176 | 302.8953 | 149.088 | 215.3722 | 257.0708 | 168.4533 | 211.2978 | 161.5681 | 216.697 | 179.0212 | 95.3769 | 267.6903 | 300.9218 | 180.3661 | 134.4578 | 128.1553 | 138.6595 | 142.0336 | 154.4356 | 97.9524 | 100.0851 | 114.8827 | 119.5088 | 117.0472 | 125.2808 | 141.5243
| fc | [kN/m2] | 466.6667 | 466.6667 | 466.6667 | 466.6667 | 466.6667 | 466.6667 | 466.6667 | 466.6667 | 466.6667 | 466.6667 | 466.6667 | 466.6667 | 466.6667 | 466.6667 | 466.6667 | 466.6667 | 466.6667 | 466.6667 | 466.6667 | 466.6667 | 466.6667 | 466.6667 | 466.6667 | 466.6667 | 466.6667 | 466.6667 | 466.6667 | 466.6667 | 466.6667 | 466.6667 | 466.6667 | 466.6667 | 466.6667 | 466.6667 | 466.6667 | 466.6667 | 466.6667 | 466.6667 | 466.6667
fc>σmax | bar: A to E
| σmin | [kN/m2] | 45.2083 | 92.5729 | -97.8954 | 92.3819 | 7.3295 | 25.7746 | 33.8915 | 89.4942 | 100.0621 | 12.1131 | 98.4177 | 27.0238 | 10.3616 | 134.1441 | 169.2219 | 15.4145 | 111.0865 | 152.785 | 64.1676 | 107.0121 | 91.9763 | 83.0236 | 74.7355 | 6.3973 | 134.0168 | 167.2484 | 95.6722 | 30.1721 | 23.8695 | 34.3738 | 37.7479 | 20.7621 | 31.2177 | 33.3504 | 45.2908 | 49.917 | 47.4554 | 55.689 | 37.2386
| ft | [kN/m2] | -93.3333 | -93.3333 | -93.3333 | -93.3333 | -93.3333 | -93.3333 | -93.3333 | -93.3333 | -93.3333 | -93.3333 | -93.3333 | -93.3333 | -93.3333 | -93.3333 | -93.3333 | -93.3333 | -93.3333 | -93.3333 | -93.3333 | -93.3333 | -93.3333 | -93.3333 | -93.3333 | -93.3333 | -93.3333 | -93.3333 | -93.3333 | -93.3333 | -93.3333 | -93.3333 | -93.3333 | -93.3333 | -93.3333 | -93.3333 | -93.3333 | -93.3333 | -93.3333 | -93.3333 | -93.3333
ft<σmin | bar: A to E
せん断 応力度の チェック | Ap | [m2] | 0.7854 | 0.7854 | 0.7854 | 0.7854 | 0.7854 | 0.7854 | 0.7854 | 0.7854 | 0.7854 | 0.7854 | 0.7854 | 0.7854 | 0.7854 | 0.7854 | 0.7854 | 0.7854 | 0.7854 | 0.7854 | 0.7854 | 0.7854 | 0.7854 | 0.7854 | 0.7854 | 0.7854 | 0.7854 | 0.7854 | 0.7854 | 0.7854 | 0.7854 | 0.7854 | 0.7854 | 0.7854 | 0.7854 | 0.7854 | 0.7854 | 0.7854 | 0.7854 | 0.7854 | 0.7854
| σn | [kN/m2] | 15.0759 | 15.0759 | 30.1518 | 15.0759 | 15.0759 | 7.5379 | 7.5379 | 7.5379 | 7.5379 | 7.5379 | 15.0759 | 10.0506 | 10.0506 | 15.0759 | 15.0759 | 15.0759 | 15.0759 | 15.0759 | 15.0759 | 15.0759 | 10.0506 | 15.0759 | 15.0759 | 10.0506 | 15.0759 | 15.0759 | 15.0759 | 15.0759 | 15.0759 | 15.0759 | 15.0759 | 15.0759 | 7.5379 | 7.5379 | 10.0506 | 10.0506 | 10.0506 | 10.0506 | 15.0759
| Fr | [kN/m2] | 218.7041 | 218.7041 | 227.4081 | 218.7041 | 218.7041 | 214.352 | 214.352 | 214.352 | 214.352 | 214.352 | 218.7041 | 215.8027 | 215.8027 | 218.7041 | 218.7041 | 218.7041 | 218.7041 | 218.7041 | 218.7041 | 218.7041 | 215.8027 | 218.7041 | 218.7041 | 215.8027 | 218.7041 | 218.7041 | 218.7041 | 218.7041 | 218.7041 | 218.7041 | 218.7041 | 218.7041 | 214.352 | 214.352 | 215.8027 | 215.8027 | 215.8027 | 215.8027 | 218.7041
| fr | [kN/m2] | 145.8027 | 145.8027 | 151.6054 | 145.8027 | 145.8027 | 142.9014 | 142.9014 | 142.9014 | 142.9014 | 142.9014 | 145.8027 | 143.8685 | 143.8685 | 145.8027 | 145.8027 | 145.8027 | 145.8027 | 145.8027 | 145.8027 | 145.8027 | 143.8685 | 145.8027 | 145.8027 | 143.8685 | 145.8027 | 145.8027 | 145.8027 | 145.8027 | 145.8027 | 145.8027 | 145.8027 | 145.8027 | 142.9014 | 142.9014 | 143.8685 | 143.8685 | 143.8685 | 143.8685 | 145.8027
| τmax | [kN/m2] | 20.1012 | 20.1012 | 40.2024 | 20.1012 | 20.1012 | 10.0506 | 10.0506 | 10.0506 | 10.0506 | 10.0506 | 20.1012 | 13.4008 | 13.4008 | 20.1012 | 20.1012 | 20.1012 | 20.1012 | 20.1012 | 20.1012 | 20.1012 | 13.4008 | 20.1012 | 20.1012 | 13.4008 | 20.1012 | 20.1012 | 20.1012 | 20.1012 | 20.1012 | 20.1012 | 20.1012 | 20.1012 | 10.0506 | 10.0506 | 13.4008 | 13.4008 | 13.4008 | 13.4008 | 20.1012
fr>τmax | bar: A to E

## L-Ey
(8) 改良地盤の水平支持力の検討結果
| Q(上部地震力）： | 323.9 | kN （一貫計算ヨリ） |  | K= | 0.1
| Qｆ(下部地震力）： | 779.427 |  |  | Z= | 0.9
| ΣQ（作用地震力）： | 1103.327 |  |  | W1= | 8660.3 | kN
[5 empty] | Qf=K*Z*W1= | 779.427 | kN
基礎符号 |  |  | F22 | F2 | F1 | F2 | F2 | F24 | F24 | F24 | F24 | F24 | F2 | F23 | F23 | F2 | F2 | F2 | F2 | F2 | F2 | F2 | F23 | F22 | F22 | F23 | F2 | F2 | F2 | F2 | F2 | F2 | F2 | F22 | F24 | F24 | F23 | F23 | F23 | F23 | F22
X通り |  |  | 1 | 2 | 2A | 3 | 4 | 1 | 1A | 2 | 3 | 3A | 4 | 1 | 1A | 2 | 3 | 3A | 4 | 1 | 1A | 2 | 3 | 4 | 1 | 1A | 2 | 3 | 4 | 6 | 7 | 8 | 9 | 1 | 2 | 4 | 5 | 6 | 7 | 8 | 9
Y通り |  |  | A | A | A | B | B | C | C | C | C | C | C | D | D | D | D | D | D | E | E | E | E | E | F | F | F | F | F | D | D | D | D | E | E | E | E | E | E | E | E
改良体に作用する 水平荷重 | N | [m] | 254.3 | 328.2 | 29.1 | 372.9 | 208.7 | 162.6 | 215.2 | 360.4 | 343.6 | 119.9 | 205.3 | 174.9 | 107 | 272.7 | 337.7 | 129.3 | 245.2 | 341.8 | 182.5 | 351.4 | 397.2 | 280.4 | 115.5 | 120.3 | 179.3 | 230.1 | 122.7 | 131.9 | 119 | 132.6 | 131 | 138.8 | 201.6 | 208.3 | 187.4 | 198.5 | 196.3 | 207.3 | 141.1
| ΣN | [m] | A: 8182; A: 1
| ｐ＝N/ΣN | [m] | 0.03108 | 0.040112 | 0.0035566 | 0.045576 | 0.025507 | 0.019873 | 0.026302 | 0.044048 | 0.041995 | 0.014654 | 0.025092 | 0.021376 | 0.013077 | 0.033329 | 0.041274 | 0.015803 | 0.029968 | 0.041775 | 0.022305 | 0.042948 | 0.048546 | 0.03427 | 0.014116 | 0.014703 | 0.021914 | 0.028123 | 0.014996 | 0.016121 | 0.014544 | 0.016206 | 0.016011 | 0.016964 | 0.024639 | 0.025458 | 0.022904 | 0.024261 | 0.023992 | 0.025336 | 0.017245
| ΣQ | [kN] | A: 1103.327
| Q=p*ΣQ | [kN] | 34.2919 | 44.2571 | 3.9241 | 50.2848 | 28.1428 | 21.9263 | 29.0193 | 48.5992 | 46.3338 | 16.1683 | 27.6843 | 23.5849 | 14.4287 | 36.7731 | 45.5382 | 17.4359 | 33.0647 | 46.0911 | 24.6098 | 47.3856 | 53.5617 | 37.8114 | 15.575 | 16.2222 | 24.1783 | 31.0285 | 16.5459 | 17.7865 | 16.0469 | 17.8809 | 17.6651 | 18.7169 | 27.1854 | 28.0889 | 25.2705 | 26.7673 | 26.4707 | 27.954 | 19.0271
| Af | m2 | 2 | 2 | 1 | 2 | 2 | 4 | 4 | 4 | 4 | 4 | 2 | 3 | 3 | 2 | 2 | 2 | 2 | 2 | 2 | 2 | 3 | 2 | 2 | 3 | 2 | 2 | 2 | 2 | 2 | 2 | 2 | 2 | 4 | 4 | 3 | 3 | 3 | 3 | 2
| n | [本] | 2 | 2 | 1 | 2 | 2 | 4 | 4 | 4 | 4 | 4 | 2 | 3 | 3 | 2 | 2 | 2 | 2 | 2 | 2 | 2 | 3 | 2 | 2 | 3 | 2 | 2 | 2 | 2 | 2 | 2 | 2 | 2 | 4 | 4 | 3 | 3 | 3 | 3 | 2
| Qp | [kN/本] | 17.1459 | 17.1459 | 34.2919 | 17.1459 | 17.1459 | 8.573 | 8.573 | 8.573 | 8.573 | 8.573 | 17.1459 | 11.4306 | 11.4306 | 17.1459 | 17.1459 | 17.1459 | 17.1459 | 17.1459 | 17.1459 | 17.1459 | 11.4306 | 17.1459 | 17.1459 | 11.4306 | 17.1459 | 17.1459 | 17.1459 | 17.1459 | 17.1459 | 17.1459 | 17.1459 | 17.1459 | 8.573 | 8.573 | 11.4306 | 11.4306 | 11.4306 | 11.4306 | 17.1459
水平方向 地盤反力 係数 | α |  | 4 | 4 | 4 | 4 | 4 | 4 | 4 | 4 | 4 | 4 | 4 | 4 | 4 | 4 | 4 | 4 | 4 | 4 | 4 | 4 | 4 | 4 | 4 | 4 | 4 | 4 | 4 | 4 | 4 | 4 | 4 | 4 | 4 | 4 | 4 | 4 | 4 | 4 | 4
| 上部N値 |  | 2 | 2 | 2 | 2 | 2 | 2 | 2 | 2 | 2 | 2 | 2 | 2 | 2 | 2 | 2 | 2 | 2 | 2 | 2 | 2 | 2 | 2 | 2 | 2 | 2 | 2 | 2 | 2 | 2 | 2 | 2 | 2 | 2 | 2 | 2 | 2 | 2 | 2 | 2
| Eo | [kN/m2] | 1400 | 1400 | 1400 | 1400 | 1400 | 1400 | 1400 | 1400 | 1400 | 1400 | 1400 | 1400 | 1400 | 1400 | 1400 | 1400 | 1400 | 1400 | 1400 | 1400 | 1400 | 1400 | 1400 | 1400 | 1400 | 1400 | 1400 | 1400 | 1400 | 1400 | 1400 | 1400 | 1400 | 1400 | 1400 | 1400 | 1400 | 1400 | 1400
| 改良径 | [m] | bar: A to E
| kh |  | 7566.72 | 7566.72 | 7566.72 | 7566.72 | 7566.72 | 7566.72 | 7566.72 | 7566.72 | 7566.72 | 7566.72 | 7566.72 | 7566.72 | 7566.72 | 7566.72 | 7566.72 | 7566.72 | 7566.72 | 7566.72 | 7566.72 | 7566.72 | 7566.72 | 7566.72 | 7566.72 | 7566.72 | 7566.72 | 7566.72 | 7566.72 | 7566.72 | 7566.72 | 7566.72 | 7566.72 | 7566.72 | 7566.72 | 7566.72 | 7566.72 | 7566.72 | 7566.72 | 7566.72 | 7566.72
群杭効果を考慮した 地盤反力係数 | d | [m] | bar: A to E
| b | [m] | bar: A to E
R | bar: A to E
| μ1' |  | 0.6 | 0.6 | 0.6 | 0.6 | 0.6 | 0.6 | 0.6 | 0.6 | 0.6 | 0.6 | 0.6 | 0.6 | 0.6 | 0.6 | 0.6 | 0.6 | 0.6 | 0.6 | 0.6 | 0.6 | 0.6 | 0.6 | 0.6 | 0.6 | 0.6 | 0.6 | 0.6 | 0.6 | 0.6 | 0.6 | 0.6 | 0.6 | 0.6 | 0.6 | 0.6 | 0.6 | 0.6 | 0.6 | 0.6
| B | [m] | bar: A to E
| kh'' |  | 7566.72 | 7566.72 | 7566.72 | 7566.72 | 7566.72 | 7566.72 | 7566.72 | 7566.72 | 7566.72 | 7566.72 | 7566.72 | 7566.72 | 7566.72 | 7566.72 | 7566.72 | 7566.72 | 7566.72 | 7566.72 | 7566.72 | 7566.72 | 7566.72 | 7566.72 | 7566.72 | 7566.72 | 7566.72 | 7566.72 | 7566.72 | 7566.72 | 7566.72 | 7566.72 | 7566.72 | 7566.72 | 7566.72 | 7566.72 | 7566.72 | 7566.72 | 7566.72 | 7566.72 | 7566.72
μ1'' | bar: A to E
μ1 | bar: A to E
| μ2 |  | 0.4 | 0.4 | 0.4 | 0.4 | 0.4 | 0.4 | 0.4 | 0.4 | 0.4 | 0.4 | 0.4 | 0.4 | 0.4 | 0.4 | 0.4 | 0.4 | 0.4 | 0.4 | 0.4 | 0.4 | 0.4 | 0.4 | 0.4 | 0.4 | 0.4 | 0.4 | 0.4 | 0.4 | 0.4 | 0.4 | 0.4 | 0.4 | 0.4 | 0.4 | 0.4 | 0.4 | 0.4 | 0.4 | 0.4
| μ |  | 0.4 | 0.4 | 0.4 | 0.4 | 0.4 | 0.4 | 0.4 | 0.4 | 0.4 | 0.4 | 0.4 | 0.4 | 0.4 | 0.4 | 0.4 | 0.4 | 0.4 | 0.4 | 0.4 | 0.4 | 0.4 | 0.4 | 0.4 | 0.4 | 0.4 | 0.4 | 0.4 | 0.4 | 0.4 | 0.4 | 0.4 | 0.4 | 0.4 | 0.4 | 0.4 | 0.4 | 0.4 | 0.4 | 0.4
| k'h |  | 3026.68 | 3026.68 | 3026.68 | 3026.68 | 3026.68 | 3026.68 | 3026.68 | 3026.68 | 3026.68 | 3026.68 | 3026.68 | 3026.68 | 3026.68 | 3026.68 | 3026.68 | 3026.68 | 3026.68 | 3026.68 | 3026.68 | 3026.68 | 3026.68 | 3026.68 | 3026.68 | 3026.68 | 3026.68 | 3026.68 | 3026.68 | 3026.68 | 3026.68 | 3026.68 | 3026.68 | 3026.68 | 3026.68 | 3026.68 | 3026.68 | 3026.68 | 3026.68 | 3026.68 | 3026.68
曲げモーメントの算定 | Fc | [kN/m2] | 700 | 700 | 700 | 700 | 700 | 700 | 700 | 700 | 700 | 700 | 700 | 700 | 700 | 700 | 700 | 700 | 700 | 700 | 700 | 700 | 700 | 700 | 700 | 700 | 700 | 700 | 700 | 700 | 700 | 700 | 700 | 700 | 700 | 700 | 700 | 700 | 700 | 700 | 700
| Ep | [kN/m2] | 126000 | 126000 | 126000 | 126000 | 126000 | 126000 | 126000 | 126000 | 126000 | 126000 | 126000 | 126000 | 126000 | 126000 | 126000 | 126000 | 126000 | 126000 | 126000 | 126000 | 126000 | 126000 | 126000 | 126000 | 126000 | 126000 | 126000 | 126000 | 126000 | 126000 | 126000 | 126000 | 126000 | 126000 | 126000 | 126000 | 126000 | 126000 | 126000
| Ip | [m３] | 0.049 | 0.049 | 0.049 | 0.049 | 0.049 | 0.049 | 0.049 | 0.049 | 0.049 | 0.049 | 0.049 | 0.049 | 0.049 | 0.049 | 0.049 | 0.049 | 0.049 | 0.049 | 0.049 | 0.049 | 0.049 | 0.049 | 0.049 | 0.049 | 0.049 | 0.049 | 0.049 | 0.049 | 0.049 | 0.049 | 0.049 | 0.049 | 0.049 | 0.049 | 0.049 | 0.049 | 0.049 | 0.049 | 0.049
| β |  | 0.59 | 0.59 | 0.59 | 0.59 | 0.59 | 0.59 | 0.59 | 0.59 | 0.59 | 0.59 | 0.59 | 0.59 | 0.59 | 0.59 | 0.59 | 0.59 | 0.59 | 0.59 | 0.59 | 0.59 | 0.59 | 0.59 | 0.59 | 0.59 | 0.59 | 0.59 | 0.59 | 0.59 | 0.59 | 0.59 | 0.59 | 0.59 | 0.59 | 0.59 | 0.59 | 0.59 | 0.59 | 0.59 | 0.59
| L | [m] | 4 | 4 | 4 | 4 | 4 | 4 | 4 | 2.5 | 2.5 | 2.5 | 2.5 | 4 | 2.5 | 4 | 4 | 4 | 2.5 | 2.5 | 2.5 | 2.5 | 2.5 | 4 | 2.5 | 4 | 4 | 4 | 2 | 2.5 | 2.5 | 2.5 | 2.5 | 4 | 4 | 4 | 2.5 | 2.5 | 2.5 | 2.5 | 2.5
| z |  | 2.3 | 2.3 | 2.3 | 2.3 | 2.3 | 2.3 | 2.3 | 1.4 | 1.4 | 1.4 | 1.4 | 2.3 | 1.4 | 2.3 | 2.3 | 2.3 | 1.4 | 1.4 | 1.4 | 1.4 | 1.4 | 2.3 | 1.4 | 2.3 | 2.3 | 2.3 | 1.1 | 1.4 | 1.4 | 1.4 | 1.4 | 2.3 | 2.3 | 2.3 | 1.4 | 1.4 | 1.4 | 1.4 | 1.4
| RMmax |  | 0.653 | 0.653 | 0.653 | 0.653 | 0.653 | 0.653 | 0.653 | 0.51 | 0.51 | 0.51 | 0.51 | 0.653 | 0.51 | 0.653 | 0.653 | 0.653 | 0.51 | 0.51 | 0.51 | 0.51 | 0.51 | 0.653 | 0.51 | 0.653 | 0.653 | 0.653 | 0.414 | 0.51 | 0.51 | 0.51 | 0.51 | 0.653 | 0.653 | 0.653 | 0.51 | 0.51 | 0.51 | 0.51 | 0.51
| RMo |  | 0 | 0 | 0 | 0 | 0 | 0 | 0 | 0 | 0 | 0 | 0 | 0 | 0 | 0 | 0 | 0 | 0 | 0 | 0 | 0 | 0 | 0 | 0 | 0 | 0 | 0 | 0 | 0 | 0 | 0 | 0 | 0 | 0 | 0 | 0 | 0 | 0 | 0 | 0
| αr |  | 0 | 0 | 0 | 0 | 0 | 0 | 0 | 0 | 0 | 0 | 0 | 0 | 0 | 0 | 0 | 1 | 2 | 3 | 4 | 5 | 6 | 7 | 8 | 9 | 10 | 11 | 12 | 13 | 14 | 15 | 16 | 17 | 18 | 19 | 20 | 21 | 22 | 23 | 24
| Mmax | [kN・m] | 9.48 | 9.48 | 18.97 | 9.48 | 9.48 | 4.74 | 4.74 | 3.7 | 3.7 | 3.7 | 7.41 | 6.32 | 4.94 | 9.48 | 9.48 | 9.48 | 7.41 | 7.41 | 7.41 | 7.41 | 4.94 | 9.48 | 7.41 | 6.32 | 9.48 | 9.48 | 6.01 | 7.41 | 7.41 | 7.41 | 7.41 | 9.48 | 4.74 | 4.74 | 4.94 | 4.94 | 4.94 | 4.94 | 7.41
| Mo | [kN・m] | 0 | 0 | 0 | 0 | 0 | 0 | 0 | 0 | 0 | 0 | 0 | 0 | 0 | 0 | 0 | 0 | 0 | 0 | 0 | 0 | 0 | 0 | 0 | 0 | 0 | 0 | 0 | 0 | 0 | 0 | 0 | 0 | 0 | 0 | 0 | 0 | 0 | 0 | 0
| Md | [kN・m] | 9.48 | 9.48 | 18.97 | 9.48 | 9.48 | 4.74 | 4.74 | 3.7 | 3.7 | 3.7 | 7.41 | 6.32 | 4.94 | 9.48 | 9.48 | 9.48 | 7.41 | 7.41 | 7.41 | 7.41 | 4.94 | 9.48 | 7.41 | 6.32 | 9.48 | 9.48 | 6.01 | 7.41 | 7.41 | 7.41 | 7.41 | 9.48 | 4.74 | 4.74 | 4.94 | 4.94 | 4.94 | 4.94 | 7.41
縁応力度の チェック | Wp | [kN] | 127.15 | 164.1 | 29.1 | 186.45 | 104.35 | 40.65 | 53.8 | 90.1 | 85.9 | 29.975 | 102.65 | 58.3 | 35.6667 | 136.35 | 168.85 | 64.65 | 122.6 | 170.9 | 91.25 | 175.7 | 132.4 | 140.2 | 57.75 | 40.1 | 89.65 | 115.05 | 61.35 | 65.95 | 59.5 | 66.3 | 65.5 | 69.4 | 50.4 | 52.075 | 62.4667 | 66.1667 | 65.4333 | 69.1 | 70.55
| σmax | [kN/m2] | 258.6271 | 305.6733 | 230.6227 | 334.1302 | 229.5972 | 100.1245 | 116.8676 | 152.474 | 147.1264 | 75.9205 | 206.3103 | 138.7197 | 95.8204 | 270.3409 | 311.7212 | 179.0496 | 231.7114 | 293.2089 | 191.7954 | 299.3204 | 218.9851 | 275.2429 | 149.1418 | 115.5467 | 210.8806 | 243.2209 | 139.4398 | 159.5824 | 151.37 | 160.028 | 159.0094 | 185.0975 | 112.5386 | 114.6713 | 129.9432 | 134.6542 | 133.7205 | 138.389 | 165.4393
| fc | [kN/m2] | 466.6667 | 466.6667 | 466.6667 | 466.6667 | 466.6667 | 466.6667 | 466.6667 | 466.6667 | 466.6667 | 466.6667 | 466.6667 | 466.6667 | 466.6667 | 466.6667 | 466.6667 | 466.6667 | 466.6667 | 466.6667 | 466.6667 | 466.6667 | 466.6667 | 466.6667 | 466.6667 | 466.6667 | 466.6667 | 466.6667 | 466.6667 | 466.6667 | 466.6667 | 466.6667 | 466.6667 | 466.6667 | 466.6667 | 466.6667 | 466.6667 | 466.6667 | 466.6667 | 466.6667 | 466.6667
fc>σmax | bar: A to E
| σmin | [kN/m2] | 65.1577 | 112.2039 | -156.5202 | 140.6608 | 36.1279 | 3.3898 | 20.1329 | 76.9638 | 71.6162 | 0.41025 | 55.0858 | 9.7401 | -4.996 | 76.8715 | 118.2518 | -14.4198 | 80.4869 | 141.9844 | 40.5709 | 148.0959 | 118.1688 | 81.7735 | -2.0827 | -13.4329 | 17.4112 | 49.7515 | 16.7867 | 8.3579 | 0.14551 | 8.8035 | 7.7849 | -8.3719 | 15.8039 | 17.9366 | 29.1269 | 33.8379 | 32.9041 | 37.5727 | 14.2148
| ft | [kN/m2] | -93.3333 | -93.3333 | -93.3333 | -93.3333 | -93.3333 | -93.3333 | -93.3333 | -93.3333 | -93.3333 | -93.3333 | -93.3333 | -93.3333 | -93.3333 | -93.3333 | -93.3333 | -93.3333 | -93.3333 | -93.3333 | -93.3333 | -93.3333 | -93.3333 | -93.3333 | -93.3333 | -93.3333 | -93.3333 | -93.3333 | -93.3333 | -93.3333 | -93.3333 | -93.3333 | -93.3333 | -93.3333 | -93.3333 | -93.3333 | -93.3333 | -93.3333 | -93.3333 | -93.3333 | -93.3333
ft<σmin | bar: A to E
せん断 応力度の チェック | Ap | [m2] | 0.7854 | 0.7854 | 0.7854 | 0.7854 | 0.7854 | 0.7854 | 0.7854 | 0.7854 | 0.7854 | 0.7854 | 0.7854 | 0.7854 | 0.7854 | 0.7854 | 0.7854 | 0.7854 | 0.7854 | 0.7854 | 0.7854 | 0.7854 | 0.7854 | 0.7854 | 0.7854 | 0.7854 | 0.7854 | 0.7854 | 0.7854 | 0.7854 | 0.7854 | 0.7854 | 0.7854 | 0.7854 | 0.7854 | 0.7854 | 0.7854 | 0.7854 | 0.7854 | 0.7854 | 0.7854
| σn | [kN/m2] | 21.8309 | 21.8309 | 43.6618 | 21.8309 | 21.8309 | 10.9154 | 10.9154 | 10.9154 | 10.9154 | 10.9154 | 21.8309 | 14.5539 | 14.5539 | 21.8309 | 21.8309 | 21.8309 | 21.8309 | 21.8309 | 21.8309 | 21.8309 | 14.5539 | 21.8309 | 21.8309 | 14.5539 | 21.8309 | 21.8309 | 21.8309 | 21.8309 | 21.8309 | 21.8309 | 21.8309 | 21.8309 | 10.9154 | 10.9154 | 14.5539 | 14.5539 | 14.5539 | 14.5539 | 21.8309
| Fr | [kN/m2] | 222.6041 | 222.6041 | 235.2081 | 222.6041 | 222.6041 | 216.302 | 216.302 | 216.302 | 216.302 | 216.302 | 222.6041 | 218.4027 | 218.4027 | 222.6041 | 222.6041 | 222.6041 | 222.6041 | 222.6041 | 222.6041 | 222.6041 | 218.4027 | 222.6041 | 222.6041 | 218.4027 | 222.6041 | 222.6041 | 222.6041 | 222.6041 | 222.6041 | 222.6041 | 222.6041 | 222.6041 | 216.302 | 216.302 | 218.4027 | 218.4027 | 218.4027 | 218.4027 | 222.6041
| fr | [kN/m2] | 148.4027 | 148.4027 | 156.8054 | 148.4027 | 148.4027 | 144.2014 | 144.2014 | 144.2014 | 144.2014 | 144.2014 | 148.4027 | 145.6018 | 145.6018 | 148.4027 | 148.4027 | 148.4027 | 148.4027 | 148.4027 | 148.4027 | 148.4027 | 145.6018 | 148.4027 | 148.4027 | 145.6018 | 148.4027 | 148.4027 | 148.4027 | 148.4027 | 148.4027 | 148.4027 | 148.4027 | 148.4027 | 144.2014 | 144.2014 | 145.6018 | 145.6018 | 145.6018 | 145.6018 | 148.4027
| τmax | [kN/m2] | 29.1078 | 29.1078 | 58.2157 | 29.1078 | 29.1078 | 14.5539 | 14.5539 | 14.5539 | 14.5539 | 14.5539 | 29.1078 | 19.4052 | 19.4052 | 29.1078 | 29.1078 | 29.1078 | 29.1078 | 29.1078 | 29.1078 | 29.1078 | 19.4052 | 29.1078 | 29.1078 | 19.4052 | 29.1078 | 29.1078 | 29.1078 | 29.1078 | 29.1078 | 29.1078 | 29.1078 | 29.1078 | 14.5539 | 14.5539 | 19.4052 | 19.4052 | 19.4052 | 19.4052 | 29.1078
fr>τmax | bar: A to E

## 水平 X
２）改良地盤の水平支持力の検討 | [7 empty] | (8) 改良地盤の水平支持力の検討結果 |  |  |  | X方向
(1) 1本の改良体に作用する水平荷重Qp | [7 empty] | 基礎符号 |  |  | F4 | F1 | F2 | F4 |  | F5 | F5 | F5 | F5 |  | F2 | F1 | F1 | F2 |  | F5 | F5 | F5 | F5 |  | F4 | F3 | F3 | F4
| Qp = {(NL+NE) ・地震時変動率[上部] +地震時変動率[基礎] ・Wf } /n | [5 empty] | (kN) | 位置 |  |  | 1-A | 2-A | 3-A | 4-A |  | 1-A+5250 | 2-A+5250 | 3-A+5250 | 4-A+5250 |  | 1-B | 2-B | 3-B | 4-B |  | 1-B+5250 | 2-B+5250 | 3-B+5250 | 4-B+5250 |  | 1-C | 2-C | 3-C | 4-C
[8 empty] | Q | 448.3 | kN
[8 empty] | W1（基礎） | 1376.5 | kN
[8 empty] | Q1=0.16W1 | 220.24 | kN
[8 empty] | ΣQp=Q+Q1 | 668.54 | kN
[8 empty] | ΣNs | 4655 | kN
[8 empty] | 改良体に作用する 水平荷重 | B | [m] | 1 | 2 | 2 | 1 |  | 1 | 1 | 1 | 1 |  | 2 | 2 | 2 | 2 |  | 1 | 1 | 1 | 1 |  | 1 | 1 | 1 | 1
| NL :上鉛直荷重時軸力 |  | (kN) | [5 empty] | D | [m] | 2 | 2 | 2 | 1 |  | 1 | 1 | 1 | 1 |  | 2 | 3 | 3 | 2 |  | 1 | 1 | 1 | 1 |  | 2 | 3 | 3 | 2
| 地震時変動率[上部] |  | 0.16 |  | 地域係数Ｚ |  |  |  | Df | [m] | 1.08 | 1.08 | 1.08 | 1.08 |  | 1.08 | 1.08 | 1.08 | 1.08 |  | 1.08 | 1.08 | 1.08 | 1.08 |  | 1.08 | 1.08 | 1.08 | 1.08 |  | 1.08 | 1.08 | 1.08 | 1.08
| 地震時変動率[基礎] |  | 0.08 |  | 0.8 |  |  |  | NL | [kN] | 235 | 370 | 352 | 225 |  | 60 | 38 | 39 | 61 |  | 444 | 592 | 566 | 410 |  | 57 | 36 | 36 | 57 |  | 217 | 335 | 321 | 204 | 4655
| Wf :基礎重量 |  | (kN) | [5 empty] | NE | [kN] | -28 | -3 | 0 | 32 |  | 0 | 0 | 0 | 0 |  | -44 | 15 | -20 | 49 |  | 0 | 0 | 0 | 0 |  | -31 | -4 | 1 | 35
| n :改良体本数 | [7 empty] | Ns=NL+NE | [kN] | 207 | 367 | 352 | 257 |  | 60 | 38 | 39 | 61 |  | 400 | 607 | 546 | 459 |  | 57 | 36 | 36 | 57 |  | 186 | 331 | 322 | 239 | 4657
[9 empty] | ΣQp・Ns/ΣNs | [kN] | 29.7288 | 52.7077 | 50.5534 | 36.9097 |  | 8.6171 | 5.4575 | 5.6011 | 8.7607 |  | 57.447 | 87.1759 | 78.4152 | 65.9205 |  | 8.1862 | 5.1702 | 5.1702 | 8.1862 |  | 26.7129 | 47.5374 | 46.2449 | 34.3246 | 668.8272
[9 empty] | Wf | [kN] | 43.2 | 86.4 | 86.4 | 21.6 |  | 21.6 | 21.6 | 21.6 | 21.6 |  | 86.4 | 129.6 | 129.6 | 86.4 |  | 21.6 | 21.6 | 21.6 | 21.6 |  | 43.2 | 64.8 | 64.8 | 43.2 | 1058.4
(2) 原地盤の水平方向地盤反力係数kh | [8 empty] | n | [本] | 2 | 4 | 2 | 1 |  | 1 | 1 | 1 | 1 |  | 4 | 6 | 6 | 4 |  | 1 | 1 | 1 | 1 |  | 2 | 3 | 3 | 2 | 47
| kh = (1/30) ・α・Eo・（b/30）-3/4・102 | [7 empty] | Kbase=0.1Z |  | 0.08 | 0.08 | 0.08 | 0.08 |  | 0.08 | 0.08 | 0.08 | 0.08 |  | 0.08 | 0.08 | 0.08 | 0.08 |  | 0.08 | 0.08 | 0.08 | 0.08 |  | 0.08 | 0.08 | 0.08 | 0.08 | 1.6
[9 empty] | Kbase・Wf |  | 3.456 | 6.912 | 6.912 | 1.728 |  | 1.728 | 1.728 | 1.728 | 1.728 |  | 6.912 | 10.368 | 10.368 | 6.912 |  | 1.728 | 1.728 | 1.728 | 1.728 |  | 3.456 | 5.184 | 5.184 | 3.456 | 84.672
[9 empty] | QP |  | 33.1848 | 59.6197 | 57.4654 | 38.6377 |  | 10.3451 | 7.1855 | 7.3291 | 10.4887 |  | 64.359 | 97.5439 | 88.7832 | 72.8325 |  | 9.9142 | 6.8982 | 6.8982 | 9.9142 |  | 30.1689 | 52.7214 | 51.4289 | 37.7806 | 753.4992
|  | α:係数 | [6 empty] | Qp/n | [kN/本] | 16.5924 | 14.9049 | 28.7327 | 38.6377 |  | 10.3451 | 7.1855 | 7.3291 | 10.4887 |  | 16.0898 | 16.2573 | 14.7972 | 18.2081 |  | 9.9142 | 6.8982 | 6.8982 | 9.9142 |  | 15.0844 | 17.5738 | 17.143 | 18.8903
|  | Eo:地盤のヤング率 (=7・N・100 kN/㎡） | [5 empty] | 水平方向 地盤反力 係数 | α |  | 4 | 4 | 4 | 4 |  | 4 | 4 | 4 | 4 |  | 4 | 4 | 4 | 4 |  | 4 | 4 | 4 | 4 |  | 4 | 4 | 4 | 4
|  | b:改良体幅（直角方向） |  | (m) |  |  |  |  | 上部N値 |  | 1 | 1 | 1 | 1 |  | 1 | 1 | 1 | 1 |  | 1 | 1 | 1 | 1 |  | 1 | 1 | 1 | 1 |  | 1 | 1 | 1 | 1
[9 empty] | Eo | [kN/m2] | 700 | 700 | 700 | 700 |  | 700 | 700 | 700 | 700 |  | 700 | 700 | 700 | 700 |  | 700 | 700 | 700 | 700 |  | 700 | 700 | 700 | 700
(3) 群杭効果を考慮した地盤反力係数k'h | [8 empty] | b | [m] | 1 | 1 | 1 | 1 |  | 1 | 1 | 1 | 1 |  | 1 | 1 | 1 | 1 |  | 1 | 1 | 1 | 1 |  | 1 | 1 | 1 | 1
| イ)加力直角方向め群杭係数μ1 | [7 empty] | kh |  | 3783.36 | 3783.36 | 3783.36 | 3783.36 |  | 3783.36 | 3783.36 | 3783.36 | 3783.36 |  | 3783.36 | 3783.36 | 3783.36 | 3783.36 |  | 3783.36 | 3783.36 | 3783.36 | 3783.36 |  | 3783.36 | 3783.36 | 3783.36 | 3783.36
| μ1' = {1- 0.2・(3-R) } | [6 empty] | 群杭効果を考慮した 地盤反力係数 | d | [m] | 1 | 1 | 1 | 1 |  | 1 | 1 | 1 | 1 |  | 1 | 1 | 1 | 1 |  | 1 | 1 | 1 | 1 |  | 1 | 1 | 1 | 1
|  | R:d/b | b:改良体幅 d:改良体間隔 (m) | [5 empty] | b | [m] | 1 | 1 | 1 | 1 |  | 1 | 1 | 1 | 1 |  | 1 | 1 | 1 | 1 |  | 1 | 1 | 1 | 1 |  | 1 | 1 | 1 | 1
| μ1'' =kh1''/kh | [7 empty] | R |  | 1 | 1 | 1 | 1 |  | 1 | 1 | 1 | 1 |  | 1 | 1 | 1 | 1 |  | 1 | 1 | 1 | 1 |  | 1 | 1 | 1 | 1
|  | kh'' = (1/30) ・α・Eo・（B/30）-3/4・102 | [6 empty] | μ1' |  | 0.6 | 0.6 | 0.6 | 0.6 |  | 0.6 | 0.6 | 0.6 | 0.6 |  | 0.6 | 0.6 | 0.6 | 0.6 |  | 0.6 | 0.6 | 0.6 | 0.6 |  | 0.6 | 0.6 | 0.6 | 0.6
|  | α:係数 | [6 empty] | B | [m] | 1 | 2 | 2 | 1 |  | 1 | 1 | 1 | 1 |  | 2 | 2 | 2 | 2 |  | 1 | 1 | 1 | 1 |  | 1 | 1 | 1 | 1
|  | Eo:地盤のヤング率 (=7・N・100 kN/㎡） | [6 empty] | kh'' |  | 3783.36 | 2249.59 | 2249.59 | 3783.36 |  | 3783.36 | 3783.36 | 3783.36 | 3783.36 |  | 2249.59 | 2249.59 | 2249.59 | 2249.59 |  | 3783.36 | 3783.36 | 3783.36 | 3783.36 |  | 3783.36 | 3783.36 | 3783.36 | 3783.36
|  | B:改良体幅 | (cm) | [5 empty] | μ1'' |  | 1 | 0.59 | 0.59 | 1 |  | 1 | 1 | 1 | 1 |  | 0.59 | 0.59 | 0.59 | 0.59 |  | 1 | 1 | 1 | 1 |  | 1 | 1 | 1 | 1
| μ1= max(μ1',μ1'') | [7 empty] | μ1 |  | 1 | 0.6 | 0.6 | 1 |  | 1 | 1 | 1 | 1 |  | 0.6 | 0.6 | 0.6 | 0.6 |  | 1 | 1 | 1 | 1 |  | 1 | 1 | 1 | 1
[9 empty] | μ2 |  | 0.4 | 0.4 | 0.4 | 0.4 |  | 0.4 | 0.4 | 0.4 | 0.4 |  | 0.4 | 0.4 | 0.4 | 0.4 |  | 0.4 | 0.4 | 0.4 | 0.4 |  | 0.4 | 0.4 | 0.4 | 0.4
| ロ)加力方向の群杭係数μ2 | [7 empty] | μ |  | 0.4 | 0.24 | 0.24 | 0.4 |  | 0.4 | 0.4 | 0.4 | 0.4 |  | 0.24 | 0.24 | 0.24 | 0.24 |  | 0.4 | 0.4 | 0.4 | 0.4 |  | 0.4 | 0.4 | 0.4 | 0.4
| μ2 = {1- 0.3・(3-R) } | [7 empty] | k'h |  | 1513.34 | 908 | 908 | 1513.34 |  | 1513.34 | 1513.34 | 1513.34 | 1513.34 |  | 908 | 908 | 908 | 908 |  | 1513.34 | 1513.34 | 1513.34 | 1513.34 |  | 1513.34 | 1513.34 | 1513.34 | 1513.34
|  | R:d/b | [5 empty] | 曲げモーメントの算定 | Fc | [kN/m2] | 700 | 700 | 700 | 700 | 700 | 700 | 700 | 700 | 700 | 700 | 700 | 700 | 700 | 700 | 700 | 700 | 700 | 700 | 700 | 700 | 700 | 700 | 700 | 700
[9 empty] | Ep | [kN/m2] | 126000 | 126000 | 126000 | 126000 |  | 126000 | 126000 | 126000 | 126000 |  | 126000 | 126000 | 126000 | 126000 |  | 126000 | 126000 | 126000 | 126000 |  | 126000 | 126000 | 126000 | 126000
| μ = μ 1 ・μ 2 | [7 empty] | Ip | [m３] | 0.049 | 0.049 | 0.049 | 0.049 |  | 0.049 | 0.049 | 0.049 | 0.049 |  | 0.049 | 0.049 | 0.049 | 0.049 |  | 0.049 | 0.049 | 0.049 | 0.049 |  | 0.049 | 0.049 | 0.049 | 0.049
| k'h = μ ・kh | [7 empty] | β |  | 0.49 | 0.43 | 0.43 | 0.49 |  | 0.49 | 0.49 | 0.49 | 0.49 |  | 0.43 | 0.43 | 0.43 | 0.43 |  | 0.49 | 0.49 | 0.49 | 0.49 |  | 0.49 | 0.49 | 0.49 | 0.49
[9 empty] | L | [m] | 10 | 10 | 2.5 | 2.5 |  | 16.2 | 16.2 | 16.2 | 16.2 |  | 16.2 | 16.2 | 16.2 | 16.2 |  | 16.2 | 16.2 | 16.2 | 16.2 |  | 16.2 | 16.2 | 16.2 | 16.2
(4) 曲げモーメントの算定 | [8 empty] | z |  | 4.9 | 4.3 | 1 | 1.2 |  | 7.9 | 7.9 | 7.9 | 7.9 |  | 6.9 | 6.9 | 6.9 | 6.9 |  | 7.9 | 7.9 | 7.9 | 7.9 |  | 7.9 | 7.9 | 7.9 | 7.9
| 地中部最大曲げモーメントMmax , 杭頭部曲げモーメントMoは, | [7 empty] | RMmax |  | 0.645 | 0.644 | 0.379 | 0.448 |  | 0.645 | 0.645 | 0.645 | 0.645 |  | 0.645 | 0.645 | 0.645 | 0.645 |  | 0.645 | 0.645 | 0.645 | 0.645 |  | 0.645 | 0.645 | 0.645 | 0.645
| Mmax= ( Qp/ 2β)・RMmax |  |  |  | (kNm) |  |  |  | RMo |  | 0 | 0 | 0 | 0 |  | 0 | 0 | 0 | 0 |  | 0 | 0 | 0 | 0 |  | 0 | 0 | 0 | 0 |  | 0 | 0 | 0 | 0
| Mo= ( Qp/ 2β)・RMo |  |  |  | (kNm) |  |  |  | αr |  | 0 | 0 | 0 | 0 |  | 0 | 0 | 0 | 0 |  | 0 | 0 | 0 | 0 |  | 0 | 0 | 0 | 0 |  | 0 | 0 | 0 | 0
| Md=max(Mmax,Mo) |  |  |  | (kNm) |  |  |  | Mmax | [kN・m] | 10.92 | 11.16 | 12.66 | 17.66 |  | 6.8 | 4.72 | 4.82 | 6.9 |  | 12.06 | 12.19 | 11.09 | 13.65 |  | 6.52 | 4.54 | 4.54 | 6.52 |  | 9.92 | 11.56 | 11.28 | 12.43
|  | Qp : 1本の改良体の作用する水平荷重 |  |  |  | (kN) |  |  | Mo | [kN・m] | 0 | 0 | 0 | 0 |  | 0 | 0 | 0 | 0 |  | 0 | 0 | 0 | 0 |  | 0 | 0 | 0 | 0 |  | 0 | 0 | 0 | 0
|  | β: (k'h・b/4Ep・Ip)1/4 | [6 empty] | Md | [kN・m] | 10.92 | 11.16 | 12.66 | 17.66 |  | 6.8 | 4.72 | 4.82 | 6.9 |  | 12.06 | 12.19 | 11.09 | 13.65 |  | 6.52 | 4.54 | 4.54 | 6.52 |  | 9.92 | 11.56 | 11.28 | 12.43
|  | Ep : 改良体のヤング率 （180Fc kN/㎡） |  |  |  | (kN/㎡） |  | 縁応力度の チェック | Wp | [kN] | 125.1 | 113.35 | 219.2 | 278.6 |  | 81.6 | 59.6 | 60.6 | 82.6 |  | 121.6 | 122.7667 | 112.6 | 136.35 |  | 78.6 | 57.6 | 57.6 | 78.6 |  | 114.6 | 131.9333 | 128.9333 | 141.1
|  | Ip:改良体の断面２次モーメント |  |  |  | (m3） |  |  | σmax | [kN/m2] | 270.7108 | 258.1993 | 408.2778 | 534.9286 |  | 173.2841 | 124.0483 | 126.342 | 175.5777 |  | 277.8872 | 280.6991 | 256.53 | 312.8919 |  | 166.6072 | 119.6651 | 119.6651 | 166.6072 |  | 247.1377 | 285.9419 | 279.2651 | 306.4908
|  | RMmax:RMo:曲げモーメントに関する係数 | [6 empty] | fc | [kN/m2] | 466.6667 | 466.6667 | 466.6667 | 466.6667 |  | 466.6667 | 466.6667 | 466.6667 | 466.6667 |  | 466.6667 | 466.6667 | 466.6667 | 466.6667 |  | 466.6667 | 466.6667 | 466.6667 | 466.6667 |  | 466.6667 | 466.6667 | 466.6667 | 466.6667
|  | αr:杭頭固定度 |  | 0 | ※杭頭曲げは生じないものとする。 |  |  |  | fc>σmax |  | OK | OK | OK | NG |  | OK | OK | OK | OK |  | OK | OK | OK | OK |  | OK | OK | OK | OK |  | OK | OK | OK | OK
[9 empty] | σmin | [kN/m2] | 47.8537 | 30.4442 | 149.9104 | 174.5205 |  | 34.5086 | 27.7218 | 27.9746 | 34.7614 |  | 31.7647 | 31.9236 | 30.2035 | 34.3205 |  | 33.546 | 27.0121 | 27.0121 | 33.546 |  | 44.6888 | 50.0236 | 49.061 | 52.8174
(5) 曲げによる縁応力度の算定 | [8 empty] | ft | [kN/m2] | -93.3333 | -93.3333 | -93.3333 | -93.3333 |  | -93.3333 | -93.3333 | -93.3333 | -93.3333 |  | -93.3333 | -93.3333 | -93.3333 | -93.3333 |  | -93.3333 | -93.3333 | -93.3333 | -93.3333 |  | -93.3333 | -93.3333 | -93.3333 | -93.3333
| σmax= （Wp/Ap） + Md/(2Ip/b) |  |  |  | (kN/㎡） |  |  |  | ft<σmin |  | OK | OK | OK | OK |  | OK | OK | OK | OK |  | OK | OK | OK | OK |  | OK | OK | OK | OK |  | OK | OK | OK | OK
| σmin= （Wp/Ap） - Md/(2Ip/b) |  |  |  | (kN/㎡） |  |  | せん断 応力度の チェック | Ap | [m2] | 0.7854 | 0.7854 | 0.7854 | 0.7854 |  | 0.7854 | 0.7854 | 0.7854 | 0.7854 |  | 0.7854 | 0.7854 | 0.7854 | 0.7854 |  | 0.7854 | 0.7854 | 0.7854 | 0.7854 |  | 0.7854 | 0.7854 | 0.7854 | 0.7854
|  | Wp:改良体にかかる地震時鉛直荷重 |  |  | (kN） |  |  |  | σn | [kN/m2] | 21.1261 | 18.9775 | 36.5836 | 49.1951 |  | 13.1717 | 9.1488 | 9.3317 | 13.3546 |  | 20.4861 | 20.6995 | 18.8404 | 23.1833 |  | 12.6232 | 8.7831 | 8.7831 | 12.6232 |  | 19.2061 | 22.3757 | 21.8271 | 24.0519
|  | Wp=(NL+NE+Wf)/n | [6 empty] | Fr | [kN/m2] | 222.1972 | 220.9567 | 231.1216 | 238.4028 |  | 217.6047 | 215.2821 | 215.3876 | 217.7103 |  | 221.8277 | 221.9508 | 220.8775 | 223.3849 |  | 217.288 | 215.0709 | 215.0709 | 217.288 |  | 221.0886 | 222.9186 | 222.6019 | 223.8864
|  | n:改良体本数 | [6 empty] | fr | [kN/m2] | 148.1315 | 147.3045 | 154.081 | 158.9352 |  | 145.0698 | 143.5214 | 143.5918 | 145.1402 |  | 147.8851 | 147.9672 | 147.2517 | 148.9233 |  | 144.8587 | 143.3806 | 143.3806 | 144.8587 |  | 147.3924 | 148.6124 | 148.4013 | 149.2576
[9 empty] | τmax | [kN/m2] | 28.1682 | 25.3034 | 48.7781 | 65.5934 |  | 17.5623 | 12.1984 | 12.4422 | 17.8061 |  | 27.3148 | 27.5993 | 25.1205 | 30.9111 |  | 16.8309 | 11.7108 | 11.7108 | 16.8309 |  | 25.6081 | 29.8342 | 29.1028 | 32.0692
(6) 縁応力度のチェック | [8 empty] | fr>τmax |  | OK | OK | OK | OK |  | OK | OK | OK | OK |  | OK | OK | OK | OK |  | OK | OK | OK | OK |  | OK | OK | OK | OK
| 許容圧縮応力度fc=2/3・Fc |  |  | >σmax
| 許容引張応力度ft=-0.2・fc |  |  | <σmin
(7) せん断応力度のチェック
τmax=χ・τ=χ・(Qp/Ap)
設計せん断強さ Fr = min｛(0.3Fc+σn・tanφ), 0.5Fc｝
設計せん断応力度fr=2/3・Fr > τmax
χ:形状係数（円形1.33）
|  | σn:せん断に作用する垂直応力（Qp/Ap） |  |  |  | (kN/㎡）
φ:改良体の内部摩擦角（30°）
Ap:一本当りの改良体の面積

## 水平 Y
２）改良地盤の水平支持力の検討 | [7 empty] | (8) 改良地盤の水平支持力の検討結果 |  |  |  | Y方向
(1) 1本の改良体に作用する水平荷重Qp | [7 empty] | 基礎符号 |  |  | F4 | F1 | F2 | F4 |  | F5 | F5 | F5 | F5 | F2 | F1 | F1 | F2 | F5 | F5 | F5 | F5 | F4 | F3 | F3 | F4
| Qp = {(NL+NE) ・地震時変動率[上部] +地震時変動率[基礎] ・Wf } /n | [5 empty] | (kN) | 位置 |  |  | 1-A | 2-A | 3-A | 4-A |  | 1-A+5250 | 2-A+5250 | 3-A+5250 | 4-A+5250 | 1-B | 2-B | 3-B | 4-B | 1-B+5250 | 2-B+5250 | 3-B+5250 | 4-B+5250 | 1-C | 2-C | 3-C | 4-C
[8 empty] | Q | 448.3 | kN
[8 empty] | W1（基礎） | 1376.5 | kN
[8 empty] | Q1=0.1W1 | 137.65 | kN
[8 empty] | ΣQp=Q+Q1 | 585.95 | kN
[8 empty] | ΣNs | 4655 | kN
[8 empty] | 改良体に作用する 水平荷重 | B | [m] | 2 | 2 | 2 | 2 |  | 1 | 1 | 1 | 1 | 2 | 3 | 3 | 2 | 1 | 1 | 1 | 1 | 2 | 3 | 3 | 2
| NL :上鉛直荷重時軸力 |  | (kN) | [5 empty] | D | [m] | 1 | 2 | 2 | 1 |  | 1 | 1 | 1 | 1 | 2 | 2 | 2 | 2 | 1 | 1 | 1 | 1 | 1 | 1 | 1 | 1
| 地震時変動率[上部] |  | 0.16 |  | 地域係数Ｚ |  |  |  | Df | [m] | 1.08 | 1.08 | 1.08 | 1.08 |  | 1.08 | 1.08 | 1.08 | 1.08 | 1.08 | 1.08 | 1.08 | 1.08 | 1.08 | 1.08 | 1.08 | 1.08 | 1.08 | 1.08 | 1.08 | 1.08
| 地震時変動率[基礎] |  | 0.08 |  | 0.8 |  |  |  | NL | [kN] | 235 | 370 | 352 | 225 |  | 60 | 38 | 39 | 61 | 444 | 592 | 566 | 410 | 57 | 36 | 36 | 57 | 217 | 335 | 321 | 204 | 4655
| Wf :基礎重量 |  | (kN) | [5 empty] | NE | [kN] | -28 | -30 | -30 | -28 |  | 4 | 5 | 5 | 4 | -2 | -2 | -2 | -2 | -6 | -7 | -7 | -6 | 32 | 34 | 34 | 32
| n :改良体本数 | [7 empty] | Ns=NL+NE | [kN] | 207 | 340 | 322 | 197 |  | 64 | 43 | 44 | 65 | 442 | 590 | 564 | 408 | 51 | 29 | 29 | 51 | 249 | 369 | 355 | 236 | 4655
[9 empty] | ΣQp・Ns/ΣNs | [kN] | 26.0562 | 42.7976 | 40.5319 | 24.7975 |  | 8.056 | 5.4126 | 5.5385 | 8.1819 | 55.6369 | 74.2665 | 70.9937 | 51.3572 | 6.4196 | 3.6504 | 3.6504 | 6.4196 | 31.343 | 46.448 | 44.6858 | 29.7066 | 585.95
[9 empty] | Wf | [kN] | 43.2 | 86.4 | 86.4 | 43.2 |  | 21.6 | 21.6 | 21.6 | 21.6 | 86.4 | 129.6 | 129.6 | 86.4 | 21.6 | 21.6 | 21.6 | 21.6 | 43.2 | 64.8 | 64.8 | 43.2 | 1080
(2) 原地盤の水平方向地盤反力係数kh | [8 empty] | n | [本] | 2 | 4 | 4 | 1 |  | 1 | 1 | 1 | 1 | 4 | 6 | 6 | 4 | 1 | 1 | 1 | 1 | 2 | 3 | 3 | 2 | 49
| kh = (1/30) ・α・Eo・（b/30）-3/4・102 | [7 empty] | Kbase=0.1Z |  | 0.08 | 0.08 | 0.08 | 0.08 |  | 0.08 | 0.08 | 0.08 | 0.08 | 0.08 | 0.08 | 0.08 | 0.08 | 0.08 | 0.08 | 0.08 | 0.08 | 0.08 | 0.08 | 0.08 | 0.08 | 1.6
[9 empty] | Kbase・Wf |  | 3.456 | 6.912 | 6.912 | 3.456 |  | 1.728 | 1.728 | 1.728 | 1.728 | 6.912 | 10.368 | 10.368 | 6.912 | 1.728 | 1.728 | 1.728 | 1.728 | 3.456 | 5.184 | 5.184 | 3.456 | 86.4
[9 empty] | QP |  | 29.5122 | 49.7096 | 47.4439 | 28.2535 |  | 9.784 | 7.1406 | 7.2665 | 9.9099 | 62.5489 | 84.6345 | 81.3617 | 58.2692 | 8.1476 | 5.3784 | 5.3784 | 8.1476 | 34.799 | 51.632 | 49.8698 | 33.1626 | 672.35
|  | α:係数 | [6 empty] | Qp/n | [kN/本] | 14.7561 | 12.4274 | 11.861 | 28.2535 |  | 9.784 | 7.1406 | 7.2665 | 9.9099 | 15.6372 | 14.1057 | 13.5603 | 14.5673 | 8.1476 | 5.3784 | 5.3784 | 8.1476 | 17.3995 | 17.2107 | 16.6233 | 16.5813
|  | Eo:地盤のヤング率 (=7・N・100 kN/㎡） | [5 empty] | 水平方向 地盤反力 係数 | α |  | 4 | 4 | 4 | 4 |  | 4 | 4 | 4 | 4 | 4 | 4 | 4 | 4 | 4 | 4 | 4 | 4 | 4 | 4 | 4 | 4
|  | b:改良体幅（直角方向） |  | (m) |  |  |  |  | 上部N値 |  | 1 | 1 | 1 | 1 |  | 1 | 1 | 1 | 1 | 1 | 1 | 1 | 1 | 1 | 1 | 1 | 1 | 1 | 1 | 1 | 1
[9 empty] | Eo | [kN/m2] | 700 | 700 | 700 | 700 |  | 700 | 700 | 700 | 700 | 700 | 700 | 700 | 700 | 700 | 700 | 700 | 700 | 700 | 700 | 700 | 700
(3) 群杭効果を考慮した地盤反力係数k'h | [8 empty] | b | [m] | 1 | 1 | 1 | 1 |  | 1 | 1 | 1 | 1 | 1 | 1 | 1 | 1 | 1 | 1 | 1 | 1 | 1 | 1 | 1 | 1
| イ)加力直角方向め群杭係数μ1 | [7 empty] | kh |  | 3783.36 | 3783.36 | 3783.36 | 3783.36 |  | 3783.36 | 3783.36 | 3783.36 | 3783.36 | 3783.36 | 3783.36 | 3783.36 | 3783.36 | 3783.36 | 3783.36 | 3783.36 | 3783.36 | 3783.36 | 3783.36 | 3783.36 | 3783.36
| μ1' = {1- 0.2・(3-R) } | [6 empty] | 群杭効果を考慮した 地盤反力係数 | d | [m] | 1 | 1 | 1 | 1 |  | 1 | 1 | 1 | 1 | 1 | 1 | 1 | 1 | 1 | 1 | 1 | 1 | 1 | 1 | 1 | 1
|  | R:d/b | b:改良体幅 d:改良体間隔 (m) | [5 empty] | b | [m] | 1 | 1 | 1 | 1 |  | 1 | 1 | 1 | 1 | 1 | 1 | 1 | 1 | 1 | 1 | 1 | 1 | 1 | 1 | 1 | 1
| μ1'' =kh1''/kh | [7 empty] | R |  | 1 | 1 | 1 | 1 |  | 1 | 1 | 1 | 1 | 1 | 1 | 1 | 1 | 1 | 1 | 1 | 1 | 1 | 1 | 1 | 1
|  | kh'' = (1/30) ・α・Eo・（B/30）-3/4・102 | [6 empty] | μ1' |  | 0.6 | 0.6 | 0.6 | 0.6 |  | 0.6 | 0.6 | 0.6 | 0.6 | 0.6 | 0.6 | 0.6 | 0.6 | 0.6 | 0.6 | 0.6 | 0.6 | 0.6 | 0.6 | 0.6 | 0.6
|  | α:係数 | [6 empty] | B | [m] | 2 | 2 | 2 | 2 |  | 1 | 1 | 1 | 1 | 2 | 3 | 3 | 2 | 1 | 1 | 1 | 1 | 2 | 3 | 3 | 2
|  | Eo:地盤のヤング率 (=7・N・100 kN/㎡） | [6 empty] | kh'' |  | 2249.59 | 2249.59 | 2249.59 | 2249.59 |  | 3783.36 | 3783.36 | 3783.36 | 3783.36 | 2249.59 | 1659.72 | 1659.72 | 2249.59 | 3783.36 | 3783.36 | 3783.36 | 3783.36 | 2249.59 | 1659.72 | 1659.72 | 2249.59
|  | B:改良体幅 | (cm) | [5 empty] | μ1'' |  | 0.59 | 0.59 | 0.59 | 0.59 |  | 1 | 1 | 1 | 1 | 0.59 | 0.43 | 0.43 | 0.59 | 1 | 1 | 1 | 1 | 0.59 | 0.43 | 0.43 | 0.59
| μ1= max(μ1',μ1'') | [7 empty] | μ1 |  | 0.6 | 0.6 | 0.6 | 0.6 |  | 1 | 1 | 1 | 1 | 0.6 | 0.6 | 0.6 | 0.6 | 1 | 1 | 1 | 1 | 0.6 | 0.6 | 0.6 | 0.6
[9 empty] | μ2 |  | 0.4 | 0.4 | 0.4 | 0.4 |  | 0.4 | 0.4 | 0.4 | 0.4 | 0.4 | 0.4 | 0.4 | 0.4 | 0.4 | 0.4 | 0.4 | 0.4 | 0.4 | 0.4 | 0.4 | 0.4
| ロ)加力方向の群杭係数μ2 | [7 empty] | μ |  | 0.24 | 0.24 | 0.24 | 0.24 |  | 0.4 | 0.4 | 0.4 | 0.4 | 0.24 | 0.24 | 0.24 | 0.24 | 0.4 | 0.4 | 0.4 | 0.4 | 0.24 | 0.24 | 0.24 | 0.24
| μ2 = {1- 0.3・(3-R) } | [7 empty] | k'h |  | 908 | 908 | 908 | 908 |  | 1513.34 | 1513.34 | 1513.34 | 1513.34 | 908 | 908 | 908 | 908 | 1513.34 | 1513.34 | 1513.34 | 1513.34 | 908 | 908 | 908 | 908
|  | R:d/b | [5 empty] | 曲げモーメントの算定 | Fc | [kN/m2] | 700 | 700 | 700 | 700 | 700 | 700 | 700 | 700 | 700 | 700 | 700 | 700 | 700 | 700 | 700 | 700 | 700 | 700 | 700 | 700 | 700
[9 empty] | Ep | [kN/m2] | 126000 | 126000 | 126000 | 126000 |  | 126000 | 126000 | 126000 | 126000 | 126000 | 126000 | 126000 | 126000 | 126000 | 126000 | 126000 | 126000 | 126000 | 126000 | 126000 | 126000
| μ = μ 1 ・μ 2 | [7 empty] | Ip | [m３] | 0.049 | 0.049 | 0.049 | 0.049 |  | 0.049 | 0.049 | 0.049 | 0.049 | 0.049 | 0.049 | 0.049 | 0.049 | 0.049 | 0.049 | 0.049 | 0.049 | 0.049 | 0.049 | 0.049 | 0.049
| k'h = μ ・kh | [7 empty] | β |  | 0.43 | 0.43 | 0.43 | 0.43 |  | 0.49 | 0.49 | 0.49 | 0.49 | 0.43 | 0.43 | 0.43 | 0.43 | 0.49 | 0.49 | 0.49 | 0.49 | 0.43 | 0.43 | 0.43 | 0.43
[9 empty] | L | [m] | 10 | 10 | 2.5 | 2.5 |  | 16.2 | 16.2 | 16.2 | 16.2 | 16.2 | 16.2 | 16.2 | 16.2 | 16.2 | 16.2 | 16.2 | 16.2 | 16.2 | 16.2 | 16.2 | 16.2
(4) 曲げモーメントの算定 | [8 empty] | z |  | 4.3 | 4.3 | 1 | 1 |  | 7.9 | 7.9 | 7.9 | 7.9 | 6.9 | 6.9 | 6.9 | 6.9 | 7.9 | 7.9 | 7.9 | 7.9 | 6.9 | 6.9 | 6.9 | 6.9
| 地中部最大曲げモーメントMmax , 杭頭部曲げモーメントMoは, | [7 empty] | RMmax |  | 0.644 | 0.644 | 0.379 | 0.379 |  | 0.645 | 0.645 | 0.645 | 0.645 | 0.645 | 0.645 | 0.645 | 0.645 | 0.645 | 0.645 | 0.645 | 0.645 | 0.645 | 0.645 | 0.645 | 0.645
| Mmax= ( Qp/ 2β)・RMmax |  |  |  | (kNm) |  |  |  | RMo |  | 0 | 0 | 0 | 0 |  | 0 | 0 | 0 | 0 | 0 | 0 | 0 | 0 | 0 | 0 | 0 | 0 | 0 | 0 | 0 | 0
| Mo= ( Qp/ 2β)・RMo |  |  |  | (kNm) |  |  |  | αr |  | 0 | 0 | 0 | 0 |  | 0 | 0 | 0 | 0 | 0 | 0 | 0 | 0 | 0 | 0 | 0 | 0 | 0 | 0 | 0 | 0
| Md=max(Mmax,Mo) |  |  |  | (kNm) |  |  |  | Mmax | [kN・m] | 11.04 | 9.3 | 5.22 | 12.45 |  | 6.43 | 4.69 | 4.78 | 6.52 | 11.72 | 10.57 | 10.17 | 10.92 | 5.36 | 3.53 | 3.53 | 5.36 | 13.04 | 12.9 | 12.46 | 12.43
|  | Qp : 1本の改良体の作用する水平荷重 |  |  |  | (kN) |  |  | Mo | [kN・m] | 0 | 0 | 0 | 0 |  | 0 | 0 | 0 | 0 | 0 | 0 | 0 | 0 | 0 | 0 | 0 | 0 | 0 | 0 | 0 | 0
|  | β: (k'h・b/4Ep・Ip)1/4 | [6 empty] | Md | [kN・m] | 11.04 | 9.3 | 5.22 | 12.45 |  | 6.43 | 4.69 | 4.78 | 6.52 | 11.72 | 10.57 | 10.17 | 10.92 | 5.36 | 3.53 | 3.53 | 5.36 | 13.04 | 12.9 | 12.46 | 12.43
|  | Ep : 改良体のヤング率 （180Fc kN/㎡） |  |  |  | (kN/㎡） |  | 縁応力度の チェック | Wp | [kN] | 125.1 | 106.6 | 102.1 | 240.2 |  | 85.6 | 64.6 | 65.6 | 86.6 | 132.1 | 119.9333 | 115.6 | 123.6 | 72.6 | 50.6 | 50.6 | 72.6 | 146.1 | 144.6 | 139.9333 | 139.6
|  | Ip:改良体の断面２次モーメント |  |  |  | (m3） |  |  | σmax | [kN/m2] | 271.9353 | 230.6253 | 183.2631 | 432.873 |  | 174.6015 | 130.1084 | 132.3 | 176.7932 | 287.7868 | 260.561 | 250.962 | 268.801 | 147.1311 | 100.4463 | 100.4463 | 147.1311 | 319.0815 | 315.7431 | 305.3115 | 304.581
|  | RMmax:RMo:曲げモーメントに関する係数 | [6 empty] | fc | [kN/m2] | 466.6667 | 466.6667 | 466.6667 | 466.6667 |  | 466.6667 | 466.6667 | 466.6667 | 466.6667 | 466.6667 | 466.6667 | 466.6667 | 466.6667 | 466.6667 | 466.6667 | 466.6667 | 466.6667 | 466.6667 | 466.6667 | 466.6667 | 466.6667
|  | αr:杭頭固定度 |  | 0 | ※杭頭曲げは生じないものとする。 |  |  |  | fc>σmax |  | OK | OK | OK | OK |  | OK | OK | OK | OK | OK | OK | OK | OK | OK | OK | OK | OK | OK | OK | OK | OK
[9 empty] | σmin | [kN/m2] | 46.6292 | 40.8294 | 76.7325 | 178.7913 |  | 43.3771 | 34.3941 | 34.749 | 43.7319 | 48.6031 | 44.8467 | 43.411 | 45.9438 | 37.7433 | 28.4055 | 28.4055 | 37.7433 | 52.9591 | 52.4778 | 51.0258 | 50.9075
(5) 曲げによる縁応力度の算定 | [8 empty] | ft | [kN/m2] | -93.3333 | -93.3333 | -93.3333 | -93.3333 |  | -93.3333 | -93.3333 | -93.3333 | -93.3333 | -93.3333 | -93.3333 | -93.3333 | -93.3333 | -93.3333 | -93.3333 | -93.3333 | -93.3333 | -93.3333 | -93.3333 | -93.3333 | -93.3333
| σmax= （Wp/Ap） + Md/(2Ip/b) |  |  |  | (kN/㎡） |  |  |  | ft<σmin |  | OK | OK | OK | OK |  | OK | OK | OK | OK | OK | OK | OK | OK | OK | OK | OK | OK | OK | OK | OK | OK
| σmin= （Wp/Ap） - Md/(2Ip/b) |  |  |  | (kN/㎡） |  |  | せん断 応力度の チェック | Ap | [m2] | 0.7854 | 0.7854 | 0.7854 | 0.7854 |  | 0.7854 | 0.7854 | 0.7854 | 0.7854 | 0.7854 | 0.7854 | 0.7854 | 0.7854 | 0.7854 | 0.7854 | 0.7854 | 0.7854 | 0.7854 | 0.7854 | 0.7854 | 0.7854
|  | Wp:改良体にかかる地震時鉛直荷重 |  |  | (kN） |  |  |  | σn | [kN/m2] | 18.7881 | 15.8231 | 15.1019 | 35.9734 |  | 12.4574 | 9.0917 | 9.252 | 12.6177 | 19.9099 | 17.96 | 17.2655 | 18.5477 | 10.3739 | 6.848 | 6.848 | 10.3739 | 22.1537 | 21.9133 | 21.1654 | 21.112
|  | Wp=(NL+NE+Wf)/n | [6 empty] | Fr | [kN/m2] | 220.8473 | 219.1355 | 218.7191 | 230.7693 |  | 217.1923 | 215.2491 | 215.3417 | 217.2848 | 221.495 | 220.3692 | 219.9682 | 220.7085 | 215.9894 | 213.9537 | 213.9537 | 215.9894 | 222.7905 | 222.6517 | 222.2198 | 222.189
|  | n:改良体本数 | [6 empty] | fr | [kN/m2] | 147.2315 | 146.0903 | 145.8127 | 153.8462 |  | 144.7949 | 143.4994 | 143.5611 | 144.8565 | 147.6633 | 146.9128 | 146.6455 | 147.139 | 143.9929 | 142.6358 | 142.6358 | 143.9929 | 148.527 | 148.4344 | 148.1466 | 148.126
[9 empty] | τmax | [kN/m2] | 25.0507 | 21.0974 | 20.1358 | 47.9646 |  | 16.6099 | 12.1223 | 12.336 | 16.8236 | 26.5466 | 23.9467 | 23.0207 | 24.7302 | 13.8319 | 9.1306 | 9.1306 | 13.8319 | 29.5383 | 29.2177 | 28.2205 | 28.1493
(6) 縁応力度のチェック | [8 empty] | fr>τmax |  | OK | OK | OK | OK |  | OK | OK | OK | OK | OK | OK | OK | OK | OK | OK | OK | OK | OK | OK | OK | OK
| 許容圧縮応力度fc=2/3・Fc |  |  | >σmax
| 許容引張応力度ft=-0.2・fc |  |  | <σmin
(7) せん断応力度のチェック
τmax=χ・τ=χ・(Qp/Ap)
設計せん断強さ Fr = min｛(0.3Fc+σn・tanφ), 0.5Fc｝
設計せん断応力度fr=2/3・Fr > τmax
χ:形状係数（円形1.33）
|  | σn:せん断に作用する垂直応力（Qp/Ap） |  |  |  | (kN/㎡）
φ:改良体の内部摩擦角（30°）
Ap:一本当りの改良体の面積

## Sheet3
線形弾性地盤反力法による杭の計算の各種係数値
| 固定度 | αr= | 0.25 | 半固定 | 固定度 | αr= | 0 | 自由 | Ｎ | ￠ | Ｎc | Ｎr | Ｎq
z | Rmax | Rm0 | R1m | Ry0 | Rmax | Rm0 | R1m | Ry0 | 0 | 0 | 5.1 | 0 | 1
0.5 | 0.035 | 0.242 | 0.335 | 4.548 | 0.192 | 0 | 0.211 | 6.01 | 0 | 1 | 5.3793 | 0.0022948 | 1.0939
0.6 | 0.046 | 0.281 | 0.392 | 3.829 | 0.23 | 0 | 0.253 | 5.016 | 0 | 2 | 5.6316 | 0.0096183 | 1.1967
0.7 | 0.061 | 0.312 | 0.443 | 3.333 | 0.268 | 0 | 0.295 | 4.312 | 0 | 3 | 5.8998 | 0.022706 | 1.3092
0.8 | 0.083 | 0.331 | 0.486 | 2.977 | 0.306 | 0 | 0.337 | 3.789 | 0 | 4 | 6.185 | 0.042407 | 1.4325
0.9 | 0.111 | 0.34 | 0.525 | 2.712 | 0.343 | 0 | 0.378 | 3.388 | 0 | 5 | 6.4888 | 0.069705 | 1.5677
1 | 0.145 | 0.339 | 0.559 | 2.509 | 0.379 | 0 | 0.419 | 3.075 | 0 | 6 | 6.8126 | 0.10574 | 1.716
1.1 | 0.184 | 0.331 | 0.591 | 2.35 | 0.414 | 0 | 0.46 | 2.827 | 0 | 7 | 7.1582 | 0.15182 | 1.8789
1.2 | 0.225 | 0.319 | 0.623 | 2.22 | 0.448 | 0 | 0.499 | 2.628 | 0 | 8 | 7.5274 | 0.20947 | 2.0579
1.3 | 0.267 | 0.305 | 0.654 | 2.113 | 0.48 | 0 | 0.537 | 2.468 | 0 | 9 | 7.9222 | 0.28047 | 2.2547
1.4 | 0.307 | 0.292 | 0.685 | 2.024 | 0.51 | 0 | 0.574 | 2.341 | 0 | 10 | 8.3449 | 0.36687 | 2.4714
1.5 | 0.344 | 0.28 | 0,717 | 1.952 | 0.538 | 0 | 0.61 | 2.239 | 0 | 11 | 8.7981 | 0.47106 | 2.7102
1.6 | 0.377 | 0.27 | 0.748 | 1.893 | 0.563 | 0 | 0.643 | 2.159 | 0 | 12 | 9.2846 | 0.59584 | 2.9735
1.7 | 0.407 | 0.262 | 0.778 | 1.845 | 0.585 | 0 | 0.673 | 2.098 | 0 | 13 | 9.8075 | 0.74444 | 3.2642
1.8 | 0.432 | 0.256 | 0.807 | 1.808 | 0.604 | 0 | 0.701 | 2.051 | 0 | 14 | 10.3701 | 0.92068 | 3.5856
1.9 | 0.453 | 0.252 | 0.834 | 1.779 | 0.62 | 0 | 0.726 | 2.018 | 0 | 15 | 10.9765 | 1.129 | 3.9411
2 | 0.471 | 0.249 | 0.858 | 1.759 | 0.632 | 0 | 0.747 | 1.994 | 0.05 | 16 | 11.6309 | 1.3746 | 4.3351
2.1 | 0.484 | 0.247 | 0.88 | 1.744 | 0.642 | 0 | 0.765 | 1.979 | 0.2 | 17 | 12.3381 | 1.6637 | 4.7721
2.2 | 0.494 | 0.246 | 0.898 | 1.735 | 0.649 | 0 | 0.779 | 1.97 | 0.45 | 18 | 13.1037 | 2.0035 | 5.2576
2.3 | 0.501 | 0.246 | 0.913 | 1.73 | 0.653 | 0 | 0.789 | 1.966 | 0.8 | 19 | 13.9336 | 2.4025 | 5.7977
2.4 | 0.505 | 0.246 | 0.925 | 1.728 | 0.656 | 0 | 0.796 | 1.965 | 1.25 | 20 | 14.8347 | 2.8709 | 6.3994
2.5 | 0.508 | 0.246 | 0.933 | 1.728 | 0.657 | 0 | 0.801 | 1.967 | 1.8 | 21 | 15.8149 | 3.4207 | 7.0708
2.6 | 0.509 | 0.247 | 0.939 | 1.729 | 0.657 | 0 | 0.803 | 1.971 | 2.45 | 22 | 16.8829 | 4.0662 | 7.8211
2.7 | 0.509 | 0.247 | 0.942 | 1.732 | 0.656 | 0 | 0.803 | 1.975 | 3.2 | 23 | 18.0486 | 4.8245 | 8.6612
2.8 | 0.507 | 0.248 | 0.944 | 1.734 | 0.655 | 0 | 0.802 | 1.979 | 4.05 | 24 | 19.3235 | 5.7161 | 9.6034
2.9 | 0.506 | 0.248 | 0.943 | 1.737 | 0.653 | 0 | 0.8 | 1.984 | 5 | 25 | 20.7205 | 6.7655 | 10.6621
3 | 0.504 | 0.249 | 0.943 | 1.74 | 0.652 | 0 | 0.798 | 1.988 | 6.05 | 26 | 22.2544 | 8.0024 | 11.8542
3.1 | 0.504 | 0.249 | 0.943 | 1.74 | 0.652 | 0 | 0.798 | 1.988 | 7.2 | 27 | 23.9422 | 9.4626 | 13.1991
3.2 | 0.501 | 0.249 | 0.939 | 1.745 | 0.649 | 0 | 0.793 | 1.994 | 8.45 | 28 | 25.8033 | 11.1897 | 14.7199
3.3 | 0.501 | 0.249 | 0.939 | 1.745 | 0.649 | 0 | 0.793 | 1.994 | 9.8 | 29 | 27.8605 | 13.2365 | 16.4433
3.4 | 0.498 | 0.25 | 0.944 | 1.748 | 0.647 | 0 | 0.79 | 1.998 | 11.25 | 30 | 30.1396 | 15.668 | 18.4011
3.5 | 0.498 | 0.25 | 0.944 | 1.748 | 0.647 | 0 | 0.79 | 1.998 | 12.8 | 31 | 32.6711 | 18.5639 | 20.6308
3.6 | 0.496 | 0.25 | 0.932 | 1.75 | 0.645 | 0 | 0.787 | 2.001 | 14.45 | 32 | 35.4903 | 22.0225 | 23.1768
3.7 | 0.496 | 0.25 | 0.932 | 1.75 | 0.645 | 0 | 0.787 | 2.001 | 16.2 | 33 | 38.6383 | 26.1657 | 26.092
3.8 | 0.495 | 0.25 | 0.93 | 1.751 | 0.645 | 0 | 0.786 | 2.001 | 18.05 | 34 | 42.1637 | 31.1455 | 29.4398
3.9 | 0.495 | 0.25 | 0.93 | 1.751 | 0.645 | 0 | 0.786 | 2.001 | 20 | 35 | 46.1236 | 37.1524 | 33.2961
4 | 0.495 | 0.25 | 0.928 | 1.751 | 0.644 | 0 | 0.785 | 2.002 | 22.05 | 36 | 50.5855 | 44.4261 | 37.7525
4.1 | 0.495 | 0.25 | 0.928 | 1.751 | 0.644 | 0 | 0.785 | 2.002 | 24.2 | 37 | 55.6296 | 53.2707 | 42.9199
4.2 | 0.495 | 0.25 | 0.928 | 1.751 | 0.644 | 0 | 0.785 | 2.001 | 26.45 | 38 | 61.3518 | 64.0737 | 48.9333
4.3 | 0.495 | 0.25 | 0.928 | 1.751 | 0.644 | 0 | 0.785 | 2.001 | 28.8 | 39 | 67.8668 | 77.3327 | 55.9575
4.4 | 0.495 | 0.25 | 0.927 | 1.751 | 0.644 | 0 | 0.785 | 2.001 | 31.25 | 40 | 75.3131 | 93.6907 | 64.1952
4.5 | 0.495 | 0.25 | 0.927 | 1.751 | 0.644 | 0 | 0.785 | 2.001
4.6 | 0.495 | 0.25 | 0.927 | 1.75 | 0.645 | 0 | 0.785 | 2
4.7 | 0.495 | 0.25 | 0.927 | 1.75 | 0.645 | 0 | 0.785 | 2
4.8 | 0.495 | 0.25 | 0.928 | 1.75 | 0.645 | 0 | 0.785 | 2
4.9 | 0.495 | 0.25 | 0.928 | 1.75 | 0.645 | 0 | 0.785 | 2
5 | 0.495 | 0.25 | 0.928 | 1.75 | 0.645 | 0 | 0.785 | 2

## Sheet1
0.35 | 0.6 | 5.04 | 7.5 | 37.8 |  | 1 | 1 | 0.93 | 18.6 | -18.6
0.4 | 0.6 | 5.76 | 7.5 | 43.2 | -5.4 | 1 | 1 | 0.93 | 18.6 | -24
0.45 | 0.6 | 6.48 | 7.5 | 48.6 | -10.8 | 1 | 1 | 0.93 | 18.6 | -29.4
0.5 | 0.6 | 7.2 | 7.5 | 54 | -16.2 | 1 | 1 | 0.93 | 18.6 | -34.8
|  |  | 7.5 |  | 37.8 | 1 | 1 | 0.33 | 6.6 | 31.2
0.35 | 0.65 | 5.46 | 7.5 | 40.95 | -3.15 | 1 | 1 | 0.98 | 19.6 | -22.75
0.4 | 0.65 | 6.24 | 7.5 | 46.8 | -9 | 1 | 1 | 0.98 | 19.6 | -28.6
0.45 | 0.65 | 7.02 | 7.5 | 52.65 | -14.85 | 1 | 1 | 0.98 | 19.6 | -34.45
0.5 | 0.65 | 7.8 | 7.5 | 58.5 | -20.7 | 1 | 1 | 0.98 | 19.6 | -40.3
|  |  | 7.5 |  | 37.8 | 1 | 1 | 0.33 | 6.6 | 31.2
0.35 | 0.7 | 5.88 | 7.5 | 44.1 | -6.3 | 1 | 1 | 1.03 | 20.6 | -26.9
0.4 | 0.7 | 6.72 | 7.5 | 50.4 | -12.6 | 1 | 1 | 1.03 | 20.6 | -33.2
0.45 | 0.7 | 7.56 | 7.5 | 56.7 | -18.9 | 1 | 1 | 1.03 | 20.6 | -39.5
0.5 | 0.7 | 8.4 | 7.5 | 63 | -25.2 | 1 | 1 | 1.03 | 20.6 | -45.8
[5 empty] | 37.8 | 1 | 1 | 0.33 | 6.6 | 31.2
[5 empty] | 37.8 | 1 | 1 | 0.33 | 6.6 | 31.2
0.35 | 0.75 | 6.3 | 7.5 | 47.25 | -9.45 | 1 | 1 | 1.08 | 21.6 | -31.05
0.4 | 0.75 | 7.2 | 7.5 | 54 | -16.2 | 1 | 1 | 1.08 | 21.6 | -37.8
0.45 | 0.75 | 8.1 | 7.5 | 60.75 | -22.95 | 1 | 1 | 1.08 | 21.6 | -44.55
0.5 | 0.75 | 9 | 7.5 | 67.5 | -29.7 | 1 | 1 | 1.08 | 21.6 | -51.3
[6 empty] | 1 | 1 | 0.33 | 6.6 | -6.6
0.35 | 0.8 | 6.72 | 7.5 | 50.4 | -12.6 | 1 | 1 | 1.13 | 22.6 | -35.2
0.4 | 0.8 | 7.68 | 7.5 | 57.6 | -19.8 | 1 | 1 | 1.13 | 22.6 | -42.4
0.45 | 0.8 | 8.64 | 7.5 | 64.8 | -27 | 1 | 1 | 1.13 | 22.6 | -49.6
0.5 | 0.8 | 9.6 | 7.5 | 72 | -34.2 | 1 | 1 | 1.13 | 22.6 | -56.8
[6 empty] | 0.6 | 0.6 | 0.65 | 5.616

## Sheet2
ΣQp＝ | 448.3
|  |  | ka | vd |  | kc | vc | N
|  |  | 1.7 | 0.3 | 1.8361 | 0.8 | 0.3 | 2 | 0.83029 | 2.2113
| XL | 合格判定値 |  |  |  | Xf | 配合強度 |  |  | XL
| Fc | 設計基準強度 |  |  |  | αt | 割増係数 |  |  | ka | 検査手法Aの合格判定係数
| ｋ | 合格判定係数 | [7 empty] | σd | 設計で設定するコアの一軸圧縮強さの標準偏差
| σ | 標準偏差 | [7 empty] | Vd | 設計で設定するコアの一軸圧縮強さの変動係数 | [6 empty] | 8 | 9
[18 empty] | 1.4 | 1.3
| XL＝Fc+k・σ | [8 empty] | XL＝Fc+k・σ
XL＝Fc+ka・Fc・Vd/(1-1.3Vd)
[10 empty] | 採取ヶ所数N | 1 | 2 | 3 | 4 | 5 | 6 | 7
[10 empty] | 検査手法Aの合格判定係数ka | 1.9 | 1.7 | 1.6 | 1.5 | 1.5 | 1.5 | 1.4
[9 empty] | ka | Fc | Vd | Fc・Vd | 1-1.3Vd | σ | ka・σ | XL=Fc+ka・σ
[9 empty] | 1.7 | 800 | 0.3 | 240 | 0.61 | 393.4426 | 668.8525 | 1468.8525
quc=Xf=XL+kc・σ/(N^0.5)
| quc | 現場で築造されたロットの平均値
quc=XL/(1-kc・Vc/(N^0.5))
| σc | 現場で設定するコアの一軸圧縮強さの標準偏差
| Vc | 設計で設定するコアの一軸圧縮強さの変動係数
| kc | 合格確率を確保するための係数（標準正規確率変数）
2.4
| kc=φ^(-1)(L(p)) | [7 empty] | ka | Vd |  | φ-1 | L(p) | kc | Vc | N
| φ^(-1) | [7 empty] | 1.7 | 0.3 | 1.8361 | 0.41667 | 0.8 | 0.33333 | 0.8 | 2 | 0.81144 | 2.2627
(L(p))
| αt | 割増係数
| αt＝ | Xf/Fc
| αt＝ | 1/Fc・XL/(1-kc・Vc/N^0.5)
(1+ka・Vd/(1-1.3Vd))/(1-kc・Vc/N^0.5)

## Sheet4
FG33 | 7.75 | 7.4 | [5 empty] | 15.15 | 0.35 | 1.5 | 0.525 | 7.9537
FG32 |  |  | 7.2 | 7.2 | 7.2 | 7.2 | 7.55 | 36.35 | 0.35 | 1.3 | 0.455 | 16.5392
FG31 |  | 7.4 | 7.2 | 7.2 |  |  |  | 21.8 | 0.35 | 0.9 | 0.315 | 6.867
FG32 |  |  |  |  | 7.2 | 7.2 | 7.55 | 21.95 | 0.35 | 1.3 | 0.455 | 9.9872
0
FG31 | 10.56 | 7.04 | 7.66 | 3.84 | 6.7 |  |  | 35.8 | 0.35 | 0.9 | 0.315 | 11.277
FG32 | 10.56 | 7.04 | 7.66 | 3.84 | 6.7 |  |  | 35.8 | 0.35 | 1.3 | 0.455 | 16.289
68.9133
FG31 | 7.75 | 7.4 | 7.2 | 7.2 | 7.2 |  |  | 36.75 | 0.3 | 0.9 | 0.27 | 9.9225
FG32 | [5 empty] | 7.2 | 7.55 | 14.75 | 0.3 | 1.4 | 0.42 | 6.195
FG31 |  | 7.4 | 7.2 |  |  |  |  | 14.6 | 0.3 | 0.9 | 0.27 | 3.942
FG32 |  |  |  | 7.2 | 7.2 | 7.2 | 7.55 | 29.15 | 0.3 | 1.3 | 0.39 | 11.3685
FG31 |  |  |  |  | 0 |  |  | 0 | 0.3 | 0.9 | 0.27 | 0
| 10.56 | 7.04 | 7.66 | 3.84 | 6.7 |  |  | 35.8 | 0.3 | 1.05 | 0.315 | 11.277
FG32 | 10.56 | 7.04 | 7.66 | 3.84 | 6.7 |  |  | 35.8 | 0.3 | 1.4 | 0.42 | 15.036
57.741